## Лист1
Приложение № 1 к Извещению № 49 от 08.10.2008 г.
| СОГЛАСОВАНО: | [5 empty] | (наименование стройки) |  |  |  |  | УТВЕРЖДАЮ:
| _____________________________ | [5 empty] | ЛОКАЛЬНЫЙ СМЕТНЫЙ РАСЧЕТ № 1
| " _____ " ________________ 200__ г. | [5 empty] | (локальная смета) |  |  |  |  | ____________
"______ " _______________2008г.
ремонт помещений библиотеки № 14
(наименование работ и затрат, наименование объекта)
Основание:
|  |  |  | Сметная стоимость руб. |  |  |  |  | 223941.7957
|  |  |  | Средства на оплату труда руб. |  |  |  |  | 29517.8417
Составлен(а) в текущих (прогнозных) ценах по состоянию на 2 кв.2008 г.
№ пп | Обоснование | Наименование | Ед. изм. | Кол. | Стоимость единицы |  |  |  | Общая стоимость |  |  |  | Т/з осн. раб.на ед. | Т/з осн. раб. Всего | Т/з мех. на ед. | Т/з мех. Всего
[5 empty] | Всего | В том числе |  |  | Всего | В том числе
[6 empty] | Осн.З/п | Эк.Маш | З/пМех |  | Осн.З/п | Эк.Маш | З/пМех
1 | 2 | 3 | 4 | 5 | 6 | 7 | 8 | 9 | 10 | 11 | 12 | 13 | 14 | 15 | 16 | 17
1 | ТЕРр65-30-03 | Разборка воздуховодов из листовой стали толщиной до 0,9 мм диаметром/периметром до 495 мм/1550 мм | 100 м2 поверхности воздуховода | 0.36 | 420.49 | 390.02 | 30.47 | 10.26 | 151.3764 | 140.4072 | 10.9692 | 3.6936 | 32.1 | 11.556 | 0.75 | 0.27
2 | ТЕРр61-04-07 | Ремонт штукатурки потолков по камню и бетону цементно-известковым раствором, площадью отдельных мест до 1 м2 толщиной слоя до 20 мм | 100 м2 отремонтированной поверхности | 0.2 | 4774.22 | 3703.85 | 29.25 | 9.85 | 954.844 | 740.77 | 5.85 | 1.97 | 290.27 | 58.054 | 0.72 | 0.144
3 | ТЕРр61-01-09 | Сплошное выравнивание штукатурки внутри здания (однослойная штукатурка) сухой растворной смесью (типа "Ветонит") толщиной до 10 мм для последующей окраски или оклейки обоями стен | 100 м2 поверхности | 0.51 | 5875.37 | 1025.08 | 48.05 | 28.93 | 2996.4387 | 522.7908 | 24.5055 | 14.7543 | 73.8 | 37.638 | 0.46 | 0.2346
4 | ТЕРр62-17-05 | Окрашивание ранее окрашенных потолков водоэмульсионной краской с расчисткой старой краски до 35% | 100 м2 окрашиваемой поверхности | 1.05 | 1598.48 | 445.88 | 8.71 | 1.37 | 1678.404 | 468.174 | 9.1455 | 1.4385 | 36.25 | 38.0625 | 0.16 | 0.168
5 | ТЕРр62-16-05 | Окрашивание ранее окрашенных стен водоэмульсионной краской с расчисткой старой краски до 35% | 100 м2 окрашивоемой поверхности | 2 | 1475.89 | 344.65 | 8.71 | 1.37 | 2951.78 | 689.3 | 17.42 | 2.74 | 28.02 | 56.04 | 0.16 | 0.32
6 | ТЕРр62-09-05 | Улучшенная масляная окраска ранее окрашенных окон за два раза с расчисткой старой краски до 35% | 100 м2 окрашиваемой поверхности | 0.045 | 1959.28 | 1263.21 | 8.71 | 1.37 | 88.1676 | 56.8445 | 0.39195 | 0.06165 | 102.7 | 4.6215 | 0.16 | 0.0072
7 | ТЕРр62-16-05 | Окрашивание ранее окрашенных откосов водоэмульсионной краской с расчисткой старой краски до 35% | 100 м2 окрашиваемой поверхности | 0.025 | 1475.89 | 344.65 | 8.71 | 1.37 | 36.8972 | 8.6163 | 0.21775 | 0.03425 | 28.02 | 0.7005 | 0.16 | 0.004
8 | ТЕРр62-32-02 | Окраска масляными составами ранее окрашенных поверхностей стальных и чугунных труб за 2 раза | 100 м2 окрашиваемой поверхности | 0.04 | 1351.4 | 927.71 | 0.77 |  | 54.056 | 37.1084 | 0.0308 |  | 80.6 | 3.224 | 0.01 | 0.0004
9 | ТЕРр62-33-02 | Окраска масляными составами ранее окрашенных поверхностей радиаторов и ребристых труб отопления за 2 раза | 100 м2 окрашиваемой поверхности | 0.22 | 1245.3 | 821.61 | 0.77 |  | 273.966 | 180.7542 | 0.1694 |  | 65.94 | 14.5068 | 0.01 | 0.0022
10 | ТЕРр62-42-01 | Протравка цементной штукатурки нейтрализующим раствором | 100 м2 протравленной поверхности | 0.1596 | 52.7 | 41.77 |  |  | 8.4109 | 6.6665 |  |  | 3.77 | 0.60169
11 | ТЕР15-06-001-05 | Оклейка обоями стен по листовым материалам, гипсобетонным и гипсолитовым поверхностям тиснеными и плотными | 100 м2 оклеиваемой и обиваемой поверхности | 0.405 | 3227.77 | 423 | 1.18 | 0.14 | 1307.2468 | 171.315 | 0.4779 | 0.0567 | 32.47 | 13.1503 | 0.02 | 0.0081
12 | ТЕР10-01-039-03 | Установка блоков (Канадка) внутренних дверных проемах в перегородках и деревянных нерубленых стенах площадью проема до 3 м2 | 100 м2 проёмов | 0.0571 | 32721.06 | 1467.4 | 301.92 |  | 1868.3725 | 83.7885 | 17.2396 |  | 115 | 6.5665 | 3.9 | 0.22269
13 | СМЦ-101-0951 | Замки врезные оцинкованные с цилиндровым механизмом из латуни | шт | 6 | 83.7 |  |  |  | 502.2
14 | СМЦ-101-0953 | Ручки-скобы из алюминиевого сплава анодированная | шт | 12 | 18.33 |  |  |  | 219.96
15 | ТЕР10-01-039-03 | Установка блоков в наружных и внутренних дверных проемах в перегородках и деревянных нерубленых стенах площадью проема до 3 м2 | 100 м2 проёмов | 0.0693 | 32721.06 | 1467.4 | 301.92 |  | 2267.5695 | 101.6908 | 20.9231 |  | 115 | 7.9695 | 3.9 | 0.27027
16 | ТЕР10-05-009-03 | Облицовка стен по одинарному металлическому каркасу из ПН и ПС профилей гипсокартонными листами в один слой (С625) | 1 м2 стены | 5.2 | 108.46 | 19.25 | 0.65 | 0.06 | 563.992 | 100.1 | 3.38 | 0.31 | 1.49 | 7.748 | 0.005 | 0.026
17 | ТЕРр57-11-05 | Устройство оснований под покрытие пола из ДВП. | 100 м2 основания | 0.54 | 3884.98 | 544.89 | 10.26 | 1.37 | 2097.8892 | 294.2406 | 5.5404 | 0.7398 | 46.06 | 24.8724 | 0.18 | 0.0972
18 | ТЕР11-01-036-04 | Устройство покрытий из линолеума насухо со свариванием полотнищ в стыках | 100 м2 покрытия | 1.2 | 7654.25 | 371.58 | 68.99 | 4.65 | 9185.1 | 445.896 | 82.788 | 5.58 | 31.41 | 37.692 | 0.82 | 0.984
19 | ТЕР11-01-040-01 | Устройство плинтусов поливинилхлоридных на клее КН-2 | 100 м плинтусов | 1 | 686.99 | 124.87 | 2.32 |  | 686.99 | 124.87 | 2.32 |  | 8.99 | 8.99 | 0.03 | 0.03
20 | ТЕРр57-03-01 | Разборка плинтусов деревянных и из пластмассовых материалов | 100 м плинтусов | 1 | 41.77 | 41.77 |  |  | 41.77 | 41.77 |  |  | 3.77 | 3.77
21 | ТЕР11-01-011-01 | Устройство стяжек цементных толщиной 20 мм | 100 м2 стяжки | 0.05 | 1364.22 | 446.07 | 56.56 | 17.37 | 68.211 | 22.3035 | 2.828 | 0.8685 | 39.51 | 1.9755 | 1.27 | 0.0635
22 | ТЕРр57-02-01 | Разборка покрытий полов из линолиума и релина | 100 м2 покрытий | 0.7 | 131.48 | 126.2 | 5.28 | 1.78 | 92.036 | 88.34 | 3.696 | 1.246 | 11.39 | 7.973 | 0.13 | 0.091
23 | ТЕРр67-04-05 | Демонтаж осветительных приборов светильники для люминисцентных ламп | 100 шт | 0.4 | 207.2 | 203.95 | 3.25 | 1.09 | 82.88 | 81.58 | 1.3 | 0.436 | 17.89 | 7.156 | 0.08 | 0.032
24 | ТЕРм08-03-591-01 | Выключатель одноклавишный неутоплённого типа при открытой проводке | 100 шт | 0.04 | 1356.35 | 556.55 | 17.69 | 0.55 | 54.254 | 22.262 | 0.7076 | 0.022 | 39.5 | 1.58 | 0.06 | 0.0024
25 | ТЕРм08-03-591-08 | Розетка штепсельная неутоплённого типа при открытой проводке | 100 шт | 0.03 | 1410.81 | 608.69 | 20.01 | 0.74 | 42.3243 | 18.2607 | 0.6003 | 0.0222 | 43.2 | 1.296 | 0.08 | 0.0024
26 | ТЕРм08-03-594-02 | Светильники с люминисцентными лампами отдельно устанавливаемые на штырях с количеством ламп в светильнике 2 | 100 шт | 0.24 | 6436.8 | 1634.44 | 2129.25 | 828.57 | 1544.832 | 392.2656 | 511.02 | 198.8568 | 116 | 27.84 | 47.6 | 11.424
27 | ТЕРм08-02-147-10 | Кабели до 35 кв по установленным конструкциям и лоткам с креплением по всей длине, масса 1 м, кг, до 1м кг до 1 | 100 м кабеля | 0.36 | 1242.65 | 240.77 | 645.82 | 70.3 | 447.354 | 86.6772 | 232.4952 | 25.308 | 17.6 | 6.336 | 4.68 | 1.6848
28 | СЦМ-501-0586-70 | Кабели силовые на напряжение 660 В с медными жилами с поливинилхлоридной изоляцией и оболочкой марки ВВГ 3*2,5 мм2 | 1000 м | 0.04 | 7607.16 |  |  |  | 304.2864
29 | СЦМ-500-9011-2 | Выключатель одноклавишный для открытой проводки | шт | 4 | 9.34 |  |  |  | 37.36
30 | СЦМ-500-9013 | Штепсельные розетки | шт | 3 | 8.5 |  |  |  | 25.5
31 | СЦМ-546-0103 | Лампы люминисцентные ртутные низкого давления типа ЛТБ 40 БЗ | 10 шт | 4.8 | 68.46 |  |  |  | 328.608
32 | СЦМ-546-0601-8 | Светильник люминисцентный ЛПО 5*40 | шт | 24 | 174.55 |  |  |  | 4189.2
33 | СЦМ-500-9096 | Разветвительная коробка | шт | 18 | 8 |  |  |  | 144
34 | ТЕР15-01-019-05 | Гладкая облицовка стен на клее из сухих смесей по кирпичу и бетону | 100 м2 поверхности | 0.02 | 11807.8 | 2086.89 | 45.24 | 25.22 | 236.156 | 41.7378 | 0.9048 | 0.5044 | 159.67 | 3.1934 | 1.65 | 0.033
Итого прямые затраты по смете | [8 empty] | 35532.4326 | 4968.5296 | 954.921 | 258.6427 |  | 393.1136 |  | 16.1218
ОЗП=5,647,ЭМ=3,332,ЗПМ=5,647,МАТ=3,951 | [8 empty] | 113130.3967 | 23088.7568 | 2226.8757 | 1201.9126
ИТОГО | [8 empty] | 148662.8293 | 28057.2864 | 3181.7967 | 1460.5553 |  | 393.1136 |  | 16.1218
Итого материалы | [8 empty] | 117423.7462
Итого маш. и мех-мы | [8 empty] | 3181.7967 |  | 3181.7967
Итого ФОТ | [8 empty] | 29517.8417 | 28057.2864 |  | 1460.5553
Накладные расходы
95,00% ФОТ (от 29517,84) х 0,94 | [8 empty] | 26359.4326
Сметная прибыль
50,00% ФОТ (от 29517,84) | [8 empty] | 14758.9209
ИТОГО ПО СМЕТЕ | [8 empty] | 189781.1828
НДС 18% | [8 empty] | 34160.6129
ВСЕГО ПО СМЕТЕ | [8 empty] | 223941.7957
|  | Составил | [7 empty] | Проверил