## Лист1
приложение №1
к запросу котировок №ЗК/22 от 08.10.08
Техническое задание
по текущему ремонту электрооборудования в ТП - 0324
на объекте муниципальной собственности по адресу:
г. Пермь, Орджоникидзевский район, ул. Веденеева, 7
№ п/п | Наименование работ | Ед.изм | Объем | Примечание
1 | 2 | 3 | 4 | 5
Демонтажные работы
1 | Демонтаж рубильников на плите с центральной или боковой рукояткой или управлением штангой , устанавливаемых на металлическом основании, трехполюсные на ток А, до 400 | шт. | 5
2 | Демонтаж рубильников на плите с центральной или боковой рукояткой или управлением штангой, устанавливаемый на металлическом основании, трехполюсный на ток, А, до: 250 | шт. | 6
Монтажные работы
3 | Рубильник на плите с центральной или боковой рукояткой или управлением штангой , устанавливаемых на металлическом основании, трехполюсные на ток А, до 400 | шт. | 4
4 | Рубильник на плите с центральной или боковой рукояткой или управлением штангой, устанавливаемый на металлическом основании, трехполюсный на ток, А, до: 250 (шт.) | шт. | 6
5 | Переключатель - разъединитель, напряжение, кВ 35, на ток 1000А: с одним или двумя заземляющими ножами | компл. (3 полюса) | 1
1 | 2 | 3 | 4 | 5
Пусконаладочные работы
6 | Измерение сопротивления изоляции мегаомметром: кабельных и других линий напряжением до 1 кВ, предназначенных для передачи электроэнергии к распределительным устройствам, щитам, шкафам, коммутационным аппаратам и электропотребителям | линия | 11
7 | Аппарат коммутационный напряжением до 1 кВ (силовых цепей) | испытание | 1
8 | Разъединитель трехполюсный напряжением, кВ, до: 20 | шт. | 1
9 | Измерение переходных сопротивлений постоянному току контактов шин распределительных устройств напряжением до 10 кВ | измерение | 36
10 | Выключатель трехполюсный: с электромагнитным, тепловым или комбинированным расцепителем, номинальный ток, А, до: 1000 | шт. | 2
Затраты в текущих ценах
11 | Включение и отключения фидера 6кВ к ТП | кол-во | 4
12 | Химический анализ масла | кол-во | 2
Составил: