## Локальная смета
| СОГЛАСОВАНО: | [5 empty] | (наименование стройки) |  |  |  |  | УТВЕРЖДАЮ:
| _____________________________ | [5 empty] | ЛОКАЛЬНЫЙ СМЕТНЫЙ РАСЧЕТ № |  |  |  |  | _______________________________
| " _____ " ________________ 200__ г. | [5 empty] | (локальная смета) |  |  |  |  | "______ " _______________200__ г.
|  | на | СОШ №116 текущий ремонт,облицовочные работы
(наименование работ и затрат, наименование объекта)
Основание:
|  |  |  | Сметная стоимость руб. |  |  |  |  | 499 622,34
|  |  |  | Средства на оплату труда руб. |  |  |  |  | 92718.8445
Составлен(а) в текущих (прогнозных) ценах по состоянию на _______200_ г.
№ пп | Обоснование | Наименование | Ед. изм. | Кол. | Стоимость единицы |  |  |  | Общая стоимость |  |  |  | Т/з осн. раб.на ед. | Т/з осн. раб. Всего | Т/з мех. на ед. | Т/з мех. Всего
[5 empty] | Всего | В том числе |  |  | Всего | В том числе
[6 empty] | Осн.З/п | Эк.Маш | З/пМех |  | Осн.З/п | Эк.Маш | З/пМех
1 | 2 | 3 | 4 | 5 | 6 | 7 | 8 | 9 | 10 | 11 | 12 | 13 | 14 | 15 | 16 | 17
Раздел 1. Новый Раздел
1 | ТЕРр57-02-03 | Разборка покрытий полов из керамических плиток | 100 м2 покрытий | 0.6 | 907.43 | 848.92 | 58.51 | 19.7 | 544.46 | 509.35 | 35.11 | 11.82 | 69.87 | 41.922 | 1.44 | 0.864
2 | ТЕР11-01-011-01 | Устройство стяжек цементных толщиной 20 мм | 100 м2 стяжки | 0.6 | 1364.22 | 446.07 | 56.56 | 17.37 | 818.53 | 267.64 | 33.94 | 10.42 | 39.51 | 23.706 | 1.27 | 0.762
3 | ТЕР11-01-027-06 | Устройство покрытий на цементном растворе из керамического гранита неполированного одноцветного | 100 м2 покрытия | 0.6 | 20521.73 | 1055.14 | 152.37 | 38.99 | 12313.04 | 633.08 | 91.42 | 23.39 | 88.37 | 53.022 | 3.06 | 1.836
4 | ТЕРр63-07-05 | Разборка облицовки стен из плит и плиток керамических глазурованных плиток | 100 м2 поверхности облицовки | 2.5 | 1059.99 | 831.42 | 228.57 | 27.22 | 2649.98 | 2078.55 | 571.43 | 68.05 | 74.3 | 185.75 | 1.99 | 4.975
5 | ТЕРр61-02-07 | Ремонт штукатурки внутренних стен по камню и бетону цементно-известковым раствором, площадью отдельных мест до 1 м2 толщиной слоя до 20 мм | 100 м2 отремонтированной поверхности | 0.51 | 3898.35 | 2879.49 | 27.22 | 9.17 | 1988.16 | 1468.54 | 13.88 | 4.68 | 228.35 | 116.4585 | 0.67 | 0.3417
6 | ТЕРр61-01-09 | Сплошное выравнивание штукатурки внутри здания (однослойная штукатурка) сухой растворной смесью (типа "Ветонит") толщиной до 10 мм для последующей окраски или оклейки обоями стен | 100 м2 поверхности | 2.5 | 5875.37 | 1025.08 | 48.05 | 28.93 | 14688.43 | 2562.7 | 120.13 | 72.33 | 73.8 | 184.5 | 0.46 | 1.15
7 | ТЕР15-01-019-01 | Гладкая облицовка стен, столбов, пилястр и откосов (без карнизных, плинтусных и угловых плиток) без установки плиток туалетного гарнитура на цементном растворе по кирпичу и бетону | 100 м2 поверхности облицовки | 2.5 | 10881.29 | 2979.96 | 37.76 | 11.76 | 27203.23 | 7449.9 | 94.4 | 29.4 | 228 | 570 | 0.86 | 2.15
Итого прямые затраты по смете | [8 empty] | 60205.83 | 14969.76 | 960.31 | 220.09 |  | 1175.36 |  | 12.08
ОЗП=6,104,ЭМ=3,433,ЗПМ=6,104,МАТ=4,375 | [8 empty] | 228760.61 | 76405.66 | 2924.29 | 1123.34
ИТОГО | [8 empty] | 288966.44 | 91375.42 | 3884.6 | 1343.43 |  | 1175.36 |  | 12.08
Накладные расходы 95,00% ФОТ (от 92 718,84) | [8 empty] | 88082.9
Сметная прибыль 50,00% ФОТ (от 92 718,84) | [8 empty] | 46359.42
ИТОГО ПО СМЕТЕ | [8 empty] | 423408.76
НДС 18% | [8 empty] | 76213.58
ВСЕГО ПО СМЕТЕ | [8 empty] | 499622.34
Составил
Проверил