## Локальная смета
Приложение № 1 к извещению № 2 от 09.10.2008 г.
МДОУ "Детский сад № 400"г. Перми
| СОГЛАСОВАНО: | [5 empty] | (наименование стройки) |  |  |  |  | УТВЕРЖДАЮ:
| _____________________________ | [5 empty] | ЛОКАЛЬНЫЙ СМЕТНЫЙ РАСЧЕТ |  |  |  |  | _______________________________
| " _____ " ________________ 200__ г. | [5 empty] | (локальная смета) |  |  |  |  | "______ " _______________200__ г.
|  | на | Текущий ремонт. Сантехнические работы. МДОУ "Детский сад № 400"
г. Пермь, ул. Карбышева, 78а
(наименование работ и затрат, наименование объекта)
|  |  |  | Основание: |  | Договор № _____ от " ____ " ______________ 2008г.
|  |  |  | Сметная стоимость руб. |  |  |  |  | 174 976,82
|  |  |  | Средства на оплату труда руб. |  |  |  |  | 33248.7018
Составлен(а) в текущих (прогнозных) ценах по состоянию на _______200_ г.
№ пп | Обоснование | Наименование | Ед. изм. | Кол. | Стоимость единицы |  |  |  | Общая стоимость |  |  |  | Т/з осн. раб.на ед. | Т/з осн. раб. Всего | Т/з мех. на ед. | Т/з мех. Всего
[5 empty] | Всего | В том числе |  |  | Всего | В том числе
[6 empty] | Осн.З/п | Эк.Маш | З/пМех |  | Осн.З/п | Эк.Маш | З/пМех
1 | 2 | 3 | 4 | 5 | 6 | 7 | 8 | 9 | 10 | 11 | 12 | 13 | 14 | 15 | 16 | 17
Раздел 1. Сантехнические работы
Устройство канализации в мойках с воздушным разрывом.
1 | ТЕРр65-02-01 | Разборка трубопроводов из чугунных канализационных труб диаметром 50 мм | 100 м трубопровода | 0.2 | 834.85 | 828.35 | 6.5 | 2.19 | 166.97 | 165.67 | 1.3 | 0.44 | 68.8 | 13.76 | 0.16 | 0.032
2 | ТЕР16-04-001-01 | Прокладка трубопроводов канализации из полиэтиленовых труб высокой плотности диаметром 50 мм (мойки) | 100 м трубопровода | 0.2 | 5555.77 | 905.14 | 10.53 | 0.31 | 1111.15 | 181.03 | 2.11 | 0.06 | 64.24 | 12.848 | 0.13 | 0.026
3 | ТЕРр65-06-03 | Смена сифонов | 100 приборов | 0.1 | 5374.57 | 985.8 | 16.12 | 1.78 | 537.46 | 98.58 | 1.61 | 0.18 | 76.3 | 7.63 | 0.27 | 0.027
4 | ТЕРр65-06-08 | Смена выпусков к умывальникам и мойкам | 100 приборов | 0.2 | 1070.11 | 542.64 | 5.9 | 0.68 | 214.02 | 108.53 | 1.18 | 0.14 | 42 | 8.4 | 0.1 | 0.02
Установка водоразборных кранов в туалетных комнатах групп.
5 | ТЕР16-04-002-01 | Прокладка трубопроводов водоснабжения из полиэтиленовых труб наружным диаметром 20 мм | 100 м трубопровода | 0.25 | 4898.16 | 2680.48 | 1380.93 | 210.96 | 1224.54 | 670.12 | 345.23 | 52.74 | 190.24 | 47.56 | 13.64 | 3.41
6 | СЦМ-530-0064 | Минус стоимость: Трубы напорные из полиэтилена низкого давления тяжелого типа: наружным диаметром 20 мм | 10 м | -2.2475 | 55.4 |  |  |  | -124.51
7 | СЦМ-103-9001-400 | Трубы полипропиленовые РРRC тип 3, PN-20, Дн=20 х 3,4 мм | 10 м | 0.25 | 68.4 |  |  |  | 17.1
8 | СЦМ-103-9001-411 | Угольники 90, диам.20мм | шт | 40 | 1.97 |  |  |  | 78.8
9 | СЦМ-103-9001-418 | Тройники диам.20мм | шт | 20 | 2.58 |  |  |  | 51.6
10 | СЦМ-103-9001-453 | Угольник комбинированный с креплением (внутр.резьба), 20 мм х 1/2" | шт | 20 | 21.37 |  |  |  | 427.4
11 | СЦМ-300-0467 | Краны водоразборные для раковин и моек, латунные, настенные с гальванопокрытием КВ-15Д | шт | 20 | 36.79 |  |  |  | 735.8
Замена трубопроводов ГВС и ХВС в пищеблоке.
12 | ТЕРр65-14-01 | Разборка трубопроводов из водогазопроводных труб в зданиях и сооружениях на резьбе диаметром до 32 мм | 100 м трубопроводов | 0.4 | 459.27 | 459.27 |  |  | 183.71 | 183.71 |  |  | 37.8 | 15.12
13 | ТЕР16-07-003-03 | Врезки в действующие внутренние сети трубопроводов водоснабжения диаметром 25 мм | 1 врезка | 2 | 119.65 | 62.84 | 6.27 |  | 239.3 | 125.68 | 12.54 |  | 4.46 | 8.92 | 0.01 | 0.02
14 | ТЕР16-04-002-03 | Прокладка трубопроводов водоснабжения из напорных полиэтиленовых труб низкого давления среднего типа наружным диаметром 32 мм | 100 м трубопровода | 0.12 | 3425.22 | 1716.16 | 496.54 | 74.2 | 411.03 | 205.94 | 59.58 | 8.9 | 121.8 | 14.616 | 4.94 | 0.5928
15 | СЦМ-530-0042 | Минус стоимость: Трубы напорные из полиэтилена низкого давления среднего типа: наружным диаметром 32 мм | 10 м | -1.1256 | 96.4 |  |  |  | -108.51
16 | СЦМ-103-9001-402 | Трубы полипропиленовые РРRC тип 3, PN-20, Дн=32 х 5,4 мм | 10 м | 1.2 | 168.24 |  |  |  | 201.89
17 | СЦМ-103-9001-413 | Угольники 90, диам.32мм | шт | 6 | 4.54 |  |  |  | 27.24
18 | СЦМ-103-9001-427 | Тройники переходные 32 х 25 х 32 мм | шт | 2 | 8.04 |  |  |  | 16.08
19 | СЦМ-103-9001-462 | Муфта комбинированная разъемная (наружн.резьба), 32 мм х 1" | шт | 2 | 101.05 |  |  |  | 202.1
20 | СЦМ-103-9001-470 | Вентиль полипропиленовый 32 мм х 1" х 32 мм | шт | 2 | 104.83 |  |  |  | 209.66
21 | ТЕР16-04-002-02 | Прокладка трубопроводов водоснабжения из напорных полиэтиленовых труб низкого давления среднего типа наружным диаметром 25 мм | 100 м трубопровода | 0.14 | 3929 | 2108.43 | 850.3 | 128.9 | 550.06 | 295.18 | 119.04 | 18.05 | 149.64 | 20.9496 | 8.42 | 1.1788
22 | СЦМ-530-0041 | Минус стоимость: Трубы напорные из полиэтилена низкого давления среднего типа: наружным диаметром 25 мм | 10 м | -1.3006 | 70.6 |  |  |  | -91.82
23 | СЦМ-103-9001-401 | Трубы полипропиленовые РРRC тип 3, PN-20, Дн=25 х 4,2 мм | 10 м | 1.4 | 96.06 |  |  |  | 134.48
24 | СЦМ-103-9001-412 | Угольники 90, диам.25мм | шт | 4 | 3.35 |  |  |  | 13.4
25 | СЦМ-103-9001-422 | Муфты переходные 25 х 20 мм | шт | 7 | 2.58 |  |  |  | 18.06
26 | СЦМ-103-9001-425 | Тройники переходные 25 х 20 х 25 мм | шт | 6 | 5.6 |  |  |  | 33.6
27 | ТЕР16-04-002-01 | Прокладка трубопроводов водоснабжения из напорных полиэтиленовых труб низкого давления среднего типа наружным диаметром 20 мм | 100 м трубопровода | 0.12 | 4898.16 | 2680.48 | 1380.93 | 210.96 | 587.78 | 321.66 | 165.71 | 25.32 | 190.24 | 22.8288 | 13.64 | 1.6368
28 | СЦМ-530-0064 | Минус стоимость: Трубы напорные из полиэтилена низкого давления тяжелого типа: наружным диаметром 20 мм | 10 м | -1.0788 | 55.4 |  |  |  | -59.77
29 | СЦМ-103-9001-400 | Трубы полипропиленовые РРRC тип 3, PN-20, Дн=20 х 3,4 мм | 10 м | 1.2 | 68.4 |  |  |  | 82.08
30 | СЦМ-103-9001-411 | Угольники 90, диам.20мм | шт | 9 | 1.97 |  |  |  | 17.73
31 | СЦМ-103-9001-453 | Угольник комбинированный с креплением (внутр.резьба), 20 мм х 1/2" | шт | 10 | 21.37 |  |  |  | 213.7
32 | СЦМ-103-9001-454 | Муфта комбинированная (наружн.резьба), 20 мм х 1/2" | шт | 5 | 20.31 |  |  |  | 101.55
33 | СЦМ-103-9001-468 | Вентиль полипропиленовый 20 мм х 1/2" х 20 мм | шт | 3 | 46.06 |  |  |  | 138.18
34 | ТЕРр65-05-06 | Смена смесителей с душевой сеткой | 100 шт. | 0.05 | 29097.84 | 3445.76 | 10.84 |  | 1454.89 | 172.29 | 0.54 |  | 266.7 | 13.335 | 0.14 | 0.007
35 | ТЕРр65-06-24 | Смена умывальников | 100 приборов | 0.01 | 15819.3 | 2739.04 | 82.63 | 9.58 | 158.19 | 27.39 | 0.83 | 0.1 | 212 | 2.12 | 1.4 | 0.014
36 | ТЕРр65-05-07 | Смена смесителей без душевой сетки | 100 шт. | 0.01 | 14454.21 | 2584 | 6.97 |  | 144.54 | 25.84 | 0.07 |  | 200 | 2 | 0.09 | 0.0009
37 | ТЕРр65-06-10 | Смена гибких подводок | 100 приборов | 0.03 | 3500.91 | 677.01 | 5.9 | 0.68 | 105.03 | 20.31 | 0.18 | 0.02 | 52.4 | 1.572 | 0.1 | 0.003
38 | ТЕРр65-06-03 | Смена сифонов чугунных | 100 приборов | 0.01 | 5374.57 | 985.8 | 16.12 | 1.78 | 53.75 | 9.86 | 0.16 | 0.02 | 76.3 | 0.763 | 0.27 | 0.0027
39 | ТЕРр65-02-02 | Разборка трубопроводов из чугунных канализационных труб диаметром 100 мм | 100 м трубопровода | 0.09 | 1040.01 | 1027.01 | 13 | 4.38 | 93.6 | 92.43 | 1.17 | 0.39 | 85.3 | 7.677 | 0.32 | 0.0288
40 | ТЕР16-04-001-02 | Прокладка трубопроводов канализации из полиэтиленовых труб высокой плотности диаметром 100 мм | 100 м трубопровода | 0.09 | 9598.52 | 867.94 | 22.85 | 0.94 | 863.87 | 78.11 | 2.06 | 0.08 | 61.6 | 5.544 | 0.28 | 0.0252
41 | ТЕРр65-02-01 | Разборка трубопроводов из чугунных канализационных труб диаметром 50 мм | 100 м трубопровода | 0.02 | 834.85 | 828.35 | 6.5 | 2.19 | 16.7 | 16.57 | 0.13 | 0.04 | 68.8 | 1.376 | 0.16 | 0.0032
42 | ТЕР16-04-001-01 | Прокладка трубопроводов канализации из полиэтиленовых труб высокой плотности диаметром 50 мм | 100 м трубопровода | 0.03 | 5555.77 | 905.14 | 10.53 | 0.31 | 166.67 | 27.15 | 0.32 | 0.01 | 64.24 | 1.9272 | 0.13 | 0.0039
Замена канализационных трубопроводов в подвале
43 | ТЕРр65-02-01 | Разборка трубопроводов из чугунных канализационных труб диаметром 50 мм | 100 м трубопровода | 0.14 | 834.85 | 828.35 | 6.5 | 2.19 | 116.88 | 115.97 | 0.91 | 0.31 | 68.8 | 9.632 | 0.16 | 0.0224
44 | ТЕРр65-02-02 | Разборка трубопроводов из чугунных канализационных труб диаметром 100 мм | 100 м трубопровода | 0.5 | 1040.01 | 1027.01 | 13 | 4.38 | 520.01 | 513.51 | 6.5 | 2.19 | 85.3 | 42.65 | 0.32 | 0.16
45 | ТЕР16-04-001-01 | Прокладка трубопроводов канализации из полиэтиленовых труб высокой плотности диаметром 50 мм | 100 м трубопровода | 0.15 | 5555.77 | 905.14 | 10.53 | 0.31 | 833.37 | 135.77 | 1.58 | 0.05 | 64.24 | 9.636 | 0.13 | 0.0195
46 | ТЕР16-04-001-02 | Прокладка трубопроводов канализации из полиэтиленовых труб высокой плотности диаметром 100 мм | 100 м трубопровода | 0.5 | 9598.52 | 867.94 | 22.85 | 0.94 | 4799.26 | 433.97 | 11.43 | 0.47 | 61.6 | 30.8 | 0.28 | 0.14
47 | ТЕРр65-06-02 | Смена трапов диаметром до 100 мм | 100 приборов | 0.01 | 22710.67 | 3023.28 | 66.11 | 7.66 | 227.11 | 30.23 | 0.66 | 0.08 | 234 | 2.34 | 1.12 | 0.0112
48 | ТЕРр65-06-01 | Смена трапов диаметром до 50 мм | 100 приборов | 0.01 | 16273.92 | 1240.32 | 38.96 | 4.51 | 162.74 | 12.4 | 0.39 | 0.05 | 96 | 0.96 | 0.66 | 0.0066
Лежанка ХВС
49 | ТЕР16-04-002-06 | Прокладка трубопроводов водоснабжения из напорных полиэтиленовых труб низкого давления среднего типа наружным диаметром 63 мм | 100 м трубопровода | 0.35 | 6524 | 1914.77 | 1394.25 | 211.59 | 2283.4 | 670.17 | 487.99 | 74.06 | 141.52 | 49.532 | 13.8 | 4.83
50 | ТЕРр65-03-17 | Снятие водомерных узлов массой д0 100 кг | 100 шт. арматуры | 0.01 | 2224.51 | 1295.19 | 929.32 | 116.55 | 22.25 | 12.95 | 9.29 | 1.17 | 106.6 | 1.066 | 8.52 | 0.0852
51 | ТЕР16-06-005-01 | Установка счетчиков (водомеров) диаметром до 40 мм | 1 счетчик (водомер) | 1 | 227.77 | 5.49 | 0.77 |  | 227.77 | 5.49 | 0.77 |  | 0.41 | 0.41 | 0.01 | 0.01
52 | ТЕРр65-05-01-1 | Смена клапанов обратных муфтовых 16ч3бр диаметром 20 мм | 100шт | 0.01 | 13024.2 | 1046.52 | 3.87 |  | 130.24 | 10.47 | 0.04 |  | 81 | 0.81
53 | СЦМ-103-9001-401 | Трубы полипропиленовые РРRC тип 3, PN-20, Дн=25 х 4,2 мм | 10 м | 0.01 | 96.06 |  |  |  | 0.96
54 | Прайс лист | Трубы полипропиленовые РРRC тип 3, PN-20, Дн=50мм | 10 м | 0.15 | 282.87 |  |  |  | 42.43
55 | СЦМ-103-9001-441 | Муфта комбинированная (внутр.резьба), 25 мм х 3/4" | шт | 2 | 26.82 |  |  |  | 53.64
56 | СЦМ-103-9001-469 | Вентиль полипропиленовый 25 мм х 3/4" х 25 мм | шт | 2 | 71.05 |  |  |  | 142.1
57 | Прайс лист | Вентиль полипропиленовый 50 мм | шт | 1 | 163.62 |  |  |  | 163.62
Итого прямые затраты по смете | [8 empty] | 20344.88 | 4766.98 | 1233.32 | 184.87 |  | 356.78 |  | 12.32
Стесненные условия ОЗП=10%,ЗПМ=10% | [8 empty] | 495.18 | 476.7 | 18.49 | 18.49
Коэффициент перевода цен на III квартал 2008г. ОЗП=6,104,ЭМ=3,433,ЗПМ=6,104,МАТ=4,375 | [8 empty] | 78222.37 | 26763.73 | 3045.65 | 1037.93
ИТОГО | [8 empty] | 99062.43 | 32007.41 | 4297.45 | 1241.29 |  | 356.78 |  | 12.32
Итого материалы | [8 empty] | 62757.58
Итого маш. и мех-мы | [8 empty] | 4297.45 |  | 4297.45
Итого ФОТ | [8 empty] | 33248.7 | 32007.41 |  | 1241.29
Накладные расходы 95,00%*0,94 ФОТ (от 33 248,70) | [8 empty] | 29691.09
Сметная прибыль 50,00% ФОТ (от 33 248,70) | [8 empty] | 16624.35
ИТОГО ПО СМЕТЕ | [8 empty] | 145377.88
Непредвиденные затраты 2% | [8 empty] | 2907.56
Итого с непредвиденными | [8 empty] | 148285.44
НДС 18% | [8 empty] | 26691.38
ВСЕГО ПО СМЕТЕ | [8 empty] | 174976.82
|  | Составил | [6 empty] | Проверил