## Лист1
Приложение № 2
к Извещению о проведении запроса котировок
№ 8 от «09» октября 2008 г.
МОУ " Гимназия № 7 "
| СОГЛАСОВАНО: | [5 empty] | (наименование стройки) | [7 empty] | УТВЕРЖДАЮ:
| _____________________________ | [5 empty] | ЛОКАЛЬНЫЙ СМЕТНЫЙ РАСЧЕТ № | [7 empty] | _______________________________
| " _____ " ________________ 200__ г. | [5 empty] | (локальная смета) | [7 empty] | "______ " _______________200__ г.
|  | на | электромонтажные и сантехнические работы туалетной комнаты |  | Текущий ремонт по предписанию ГПН,РПН
(наименование работ и затрат, наименование объекта)
|  |  |  | Сметная стоимость руб. |  | Сметная стоимость руб. | [7 empty] | 499558.2866
|  |  |  | Средства на оплату труда руб. |  | Средства на оплату труда руб. |  |  |  |  | 45537.1259 |  |  | 95174.8387
|  |  |  | Составлен(а) в текущих (прогнозных) ценах по состоянию на _______200_ г. |  | Составлен(а) в текущих (прогнозных) ценах по состоянию на _______200_ г.
| Обоснован. | Наименование | Ед. изм. |  |  | Кол. | Стоимость единицы, руб. | [6 empty] | Общая стоимость, руб. |  |  |  | Т/з осн. раб.на ед. | Т/з осн. раб. Всего | Т/з мех. на ед. | Т/з мех.
Всего
№
[7 empty] | Всего | В том числе | [5 empty] | Всего | В том числе
п/п
[8 empty] | Осн.З/п |  |  |  | Эк.Маш | 3/пМех |  | Осн.З/п | Эк. Маш | 3/пМех
1 | 2 | 3 | 4 |  |  | 5 | 6 | 7 |  |  |  | 8 | 9 | 10 | 11 | 12 | 13 | 14 | 15 | 16 | 17
Раздел 1.
1 | ТЕРр62-41-01 | Очистка вручную поверхности от перхлорвиниловых и масляных красок: с земли и лесов |  |  | 100 м2 | 3.138 | 230.46 | 230.46 |  |  |  | 10: 723.1835; 11: 723.1835; 14: 20.8; 15: 65.2704
| 1 | [10 empty] | 10: 0; 11: 0
2 | ТЕРр61-02-07 | Ремонт штукатурки внутренних стен по камню и бетону цементно-известковым раствором, площадью отдельных мест: до 1 м2 толщиной слоя до 20 мм |  |  | 100 м2 | 0.89 | 3898.35 | 2879.49 |  |  |  | 27.22 | 9.17 | 3469.5315 | 2562.7461 | 24.2258 | 8.1613 | 228.35 | 203.2315 | 0.67 | 0.5963
| 7 | [12 empty] | 0 | 0 | 0 | 0 | 53.69 | 0 | 1.22 | 0
3 | ТЕРр61-01-09 | Сплошное выравнивание штукатурки внутри здания (однослойная штукатурка) сухой растворной смесью (типа "Бетонит") толщиной до 10 мм для последующей окраски или оклейки обоями: стен |  |  | 100 м2 | 3.138 | 5875.37 | 1025.08 |  |  |  | 48.05 | 28.93 | 18436.9111 | 3216.701 | 150.7809 | 90.7823 | 73.8 | 231.5844 | 0.46 | 1.4435
4 | ГЕР 15-04-005-03 | Окраска полинииилацетатными водоэмульсионными составами улучшенная: по штукатурке стен |  |  | 100 м2 | 3.138 | 1707.53 | 547.4 |  |  |  | 12.43 | 0.27 | 5358.2291 | 1717.7412 | 39.0053 | 0.84726 | 42.9 | 134.6202 | 0.17 | 0.53346
Раздел 2.
5 | ТЕРр69-06-01 | Устройство и разборка деревянных неинвентарных лесов | 100 м2 вертикальной проекции | 0.06 | 100 м2 вертикальной проекции | 0.14 | 6793.77 | 1693.48 | 185.8 |  | 951.1278 | 185.8 |  | 951.1278 | 237.0872 | 26.012 | 0 | 228.35 | 31.969 | 0.67 | 0.0938
6 | ТЕР15-04-024-08 | Удаление старой побелки с потолков Коэф-ты к позиции: Новый коэффициент ПЗ=0,4; ОЗП=0,4; ЭМ=0,4; ЗПМ=0,4; МАТ=0; ТЗ=0,4; ТЗМ=0,4 | 100 м2 окрашиваемой поверхности | 2.023 | 100 м2 окрашиваемой поверхности | 2.023 | 106.97 | 105.26 | 1.71 | 0.05 | 216.4003 | 1.71 | 0.05 | 216.4003 | 212.941 | 3.4593 | 0.10115 | 228.35 | 461.952 | 0.67 | 1.3554
7 | ТЕР15-04-024-08 | Удаление старой побелки со стен Коэф-ты к позиции: Новый коэффициент ПЗ=0,3; ОЗП=0,3; ЭМ=0,3; ЗПМ=0,3; МАТ=0; ТЗ=0,3; ТЗМ=0,3 | 100 м2 окрашиваемой поверхности | 1.937 | 100 м2 окрашиваемой поверхности | 1.937 | 80.23 | 78.95 | 1.28 | 0.04 | 155.4055 | 1.28 | 0.04 | 155.4055 | 152.9262 | 2.4794 | 0.07748 | 228.35 | 442.3139 | 0.67 | 1.2978
8 | ТЕРр61-02-07 | Ремонт штукатурки внутренних стен по камню и бетону цементно-известковым раствором, площадью отдельных мест до 1 м2 толщиной слоя до 20 мм | 100 м2 поверхности | 0.05 | 100 м2 поверхности | 0.265 | 3898.35 | 2879.49 | 27.22 | 9.17 | 1033.0628 | 27.22 | 9.17 | 1033.0628 | 763.0648 | 7.2133 | 2.4301 | 228.35 | 60.5127 | 0.67 | 0.17755
9 | ТЕРр61-01-09 | Сплошное выравнивание штукатурки внутри здания (однослойная штукатурка) сухой растворной смесью (типа "Ветонит") толщиной до 10 мм для последующей окраски или оклейки обоями стен | 100 м2 поверхности | 3.96 | 100 м2 поверхности | 3.96 | 5875.37 | 1025.08 | 48.05 | 28.93 | 23266.4652 | 48.05 | 28.93 | 23266.4652 | 4059.3168 | 190.278 | 114.5628 | 228.35 | 904.266 | 0.67 | 2.6532
10 | ТЕР15-04-005-04 | Окраска поливинилацетатными водоэмульсионными составами улучшенная по штукатурке потолков | 100 м2 окрашиваемой поверхности | 2.023 | 100 м2 окрашиваемой поверхности | 2.023 | 1953.32 | 687.76 | 13.2 | 0.27 | 3951.5664 | 13.2 | 0.27 | 3951.5664 | 1391.3385 | 26.7036 | 0.54621 | 228.35 | 461.952 | 0.67 | 1.3554
11 | ТЕР15-04-005-03 | Окраска поливинилацетатными водоэмульсионными составами улучшенная по штукатурке стен | 100 м2 окрашиваемой поверхности | 1.937 | 100 м2 окрашиваемой поверхности | 1.937 | 1707.53 | 547.4 | 12.43 | 0.27 | 3307.4856 | 12.43 | 0.27 | 3307.4856 | 1060.3138 | 24.0769 | 0.52299 | 228.35 | 442.3139 | 0.67 | 1.2978
Раздел 3.
12 | СЦШ-4-26 | Разгрузочные работы при автомобильных перевозках: Мусор строительный |  |  | т | 7 | 2.52 |  |  |  |  | 10: 17.64
13 | СЦ113-3-26-1 | Перевозка навалочных грузов автомобилями-самосвалами (работающими вне карьеров), расстояние перевозки 26 км: класс груза 1 | 1 т |  | т | 7 | 22.7 |  |  |  |  | 8: 22.7; 10: 158.9; 12: 158.9
Итого прямые затраты по смете в ценах 2001 г. | [13 empty] | 60322.7252 | 15374.1766 | 653.1345 | 218.0316 |  | 3374.7159 |  | 10.8042
Итого прямые затраты по смете с учетом коэффициентов к итогам | [13 empty] | 289878.6215 | 93843.974 | 2242.2109 | 1330.8648 |  | 3374.7159 |  | 10.8042
В том числе, справочно:
03П=6,104; ЗПМ=3,433; ЗПМ=6,104; МАТ=4,375 (Поз. 1-11) | [11 empty] | 10: 229555.8963; 11: 78469.7974; 12: 1589.0763; 13: 1112.8332
ПЗ=5,647 (Поз. 12-13) | [11 empty] | 10: 897.3083
Накладные расходы | [11 empty] | 10: 84991.131
95%*0,94 ФОТ (от 82322,59) (Поз. 1-11) | [11 empty] | 10: 84991.131
Сметная прибыль | [11 empty] | 10: 47587.4194
50% ФОТ (от 82322,59) (Поз. 1-11) | [11 empty] | 10: 47587.4194
Итого | [11 empty] | 10: 423354.4802; 15: 3374.7159; 17: 10.8042
В том числе:
Материалы | [11 empty] | 10: 193792.4367
Машины и механизмы | [11 empty] | 10: 2242.2109
ФОТ | [11 empty] | 10: 95174.8387
Итого | [11 empty] | 10: 423354.4802
НДС 18% | [11 empty] | 10: 76203.8064
ВСЕГО но смете | [11 empty] | 10: 499558.2866
Составил
Проверил