## Локальная смета
Приложение №1к извещению о запросе котировок № 11 от 09 октября 2008 года
| СОГЛАСОВАНО: | [11 empty] | УТВЕРЖДАЮ:
| _____________________________ | [11 empty] | __________________________
| " _____ " ________________ 200_ г. | [11 empty] | "____" ______________200_ г.
г.Пермь, ул. Ласьвинская, 22а
(наименование стройки)
ЛОКАЛЬНЫЙ СМЕТНЫЙ РАСЧЕТ №
(локальная смета)
|  | на | реконструкция пристроя (фасад) МДОУ Детский сад № 270, г.Пермь, ул.Ласьвинская, 22а, МДОУ Детский сад № 270
(наименование работ и затрат, наименование объекта)
Основание:
|  |  | Сметная стоимость строительных работ ___________________________________________________________ | [5 empty] | ___________________________493516 |  | руб.
|  |  | Средства на оплату труда ___________________________________________________________ | [5 empty] | ___________________________36299,45 |  | руб.
|  |  | Сметная трудоемкость ___________________________________________________________ | [5 empty] | ___________________________________________________________448,05 |  | чел.час
Составлен(а) в текущих (прогнозных) ценах по состоянию на 3 кв. 2008 г.
№ пп | Обоснование | Наименование | Ед. изм. | Кол. | Стоимость единицы, руб. |  |  |  | Общая стоимость, руб. |  |  |  | Т/з осн. раб.на ед. | Т/з осн. раб. Всего | Т/з мех. на ед. | Т/з мех. Всего
[5 empty] | Всего | В том числе |  |  | Всего | В том числе
[6 empty] | Осн.З/п | Эк.Маш | З/пМех |  | Осн.З/п | Эк.Маш | З/пМех
1 | 2 | 3 | 4 | 5 | 6 | 7 | 8 | 9 | 10 | 11 | 12 | 13 | 14 | 15 | 16 | 17
Раздел 1. Отделочные работы
1 | ТЕР15-01-016-02 | Наружная облицовка по бетонной поверхности керамическими отдельными плитками: на цементном растворе стен | 100 м2 облицованной поверхности | 0.117 | 13207.39 | 4118.36 | 59.84 | 18.06 | 1545.26 | 481.85 | 7 | 2.11 | 307.8 | 36.01 | 1.32 | 0.15
2 | СЦМ-101-0278 | Плитки керамические фасадные и ковры из них неглазурованные гладкие толщиной 9 мм | м2 | -11.7 | 81.38 |  |  |  | -952.15
3 | СЦМ-101-9050-1 | Гранит керамический неполированный одноцветный толщиной 7мм | м2 | 11.7 | 181.07 |  |  |  | 2118.52
4 | ТЕР15-01-051-01 | Облицовка стен фасада асбоцементными плоскими листами по каркасу из металлических оцинкованных профилей: типа "ФАССТ" 1200х1570х8 с утеплителем ROCKWOOL | 100 м2 фасада за вычетом проемов | 1.27 | 61177.31 | 4210.7 | 296.02 | 6.57 | 77695.18 | 5347.59 | 375.95 | 8.34 | 318.51 | 404.51 | 0.48 | 0.61
5 | СЦМ-101-7014 | Утеплитель ROCKWOOL 100 мм | м2 | -130.8 | 81.24 |  |  |  | -10626.19
6 | ТЕР15-02-001-01 | Улучшенная штукатурка цементно-известковым раствором по камню: стен | 100 м2 оштукатуриваемой поверхности | 0.097 | 1943.74 | 969.64 | 102.11 | 43.7 | 188.54 | 94.06 | 9.9 | 4.24 | 70.88 | 6.88 | 2.78 | 0.27
7 | ТЕР15-04-014-03 | Окраска фасадов с лесов по подготовленной поверхности: поливинилацетатная | 100 м2 окрашиваемой поверхности | 0.097 | 493.07 | 89.1 | 4.36 |  | 47.83 | 8.64 | 0.42 |  | 6.74 | 0.65 | 0.05
Итого прямые затраты по разделу в ценах 2001г. | [8 empty] | 70016.99 | 5932.14 | 393.27 | 14.69 |  | 448.05 |  | 1.03
Итого прямые затраты по разделу с учетом коэффициентов к итогам | [8 empty] | 316249.77 | 36209.78 | 1389.33 | 89.67 |  | 448.05 |  | 1.03
Материалы | [8 empty] | 278650.66
Машины и механизмы | [8 empty] | 1389.33
ФОТ | [8 empty] | 36299.45
Накладные расходы | [8 empty] | 32244.8
Сметная прибыль | [8 empty] | 16969.99
Итого по разделу 1 Отделочные работы | [8 empty] | 365464.56 |  |  |  |  | 448.05 |  | 1.03
Раздел 2. Материалы в текущих ценах
8 |  | Теплоизоляционный материал Техно Вент Супер 80мм | м3 | 10.46 | 5044.87 |  |  |  | 52769.34
Итого прямые затраты по разделу в ценах 2001г. | [8 empty] | 52769.34
Материалы | [8 empty] | 52769.34
Итого по разделу 2 Материалы в текущих ценах | [8 empty] | 52769.34
ИТОГИ ПО СМЕТЕ:
Итого прямые затраты по смете в ценах 2001г. | [8 empty] | 122786.33 | 5932.14 | 393.27 | 14.69 |  | 448.05 |  | 1.03
Итого прямые затраты по смете с учетом коэффициентов к итогам | [8 empty] | 369019.11 | 36209.78 | 1389.33 | 89.67 |  | 448.05 |  | 1.03
В том числе, справочно:
Индекс инфляции 3 кв. 2008 г. ОЗП=6,104; ЭМ-ЗПМ=3,433; ЗПМ=6,104; МАТ=4,375 (Поз. 1-7) | [8 empty] | 246232.78 | 30277.64 | 996.06 | 74.98
Накладные расходы | [8 empty] | 32244.8
В том числе, справочно:
105%*0,9 * 0,94 ФОТ (от 36299,45) (Поз. 1-7) | [8 empty] | 32244.8
Сметная прибыль | [8 empty] | 16969.99
В том числе, справочно:
55%*0,85 ФОТ (от 36299,45) (Поз. 1-7) | [8 empty] | 16969.99
Итоги по смете:
Отделочные работы | [8 empty] | 365464.56 |  |  |  |  | 448.05 |  | 1.03
Материалы | [8 empty] | 52769.34
Итого | [8 empty] | 418233.9 |  |  |  |  | 448.05 |  | 1.03
В том числе:
Материалы | [8 empty] | 331420
Машины и механизмы | [8 empty] | 1389.33
ФОТ | [8 empty] | 36299.45
Накладные расходы | [8 empty] | 32244.8
Сметная прибыль | [8 empty] | 16969.99
НДС 18% | [8 empty] | 75282.1
ВСЕГО по смете | [8 empty] | 493516 |  |  |  |  | 448.05 |  | 1.03
Составил
Проверил