## Локальная смета
| СОГЛАСОВАНО: | [11 empty] | УТВЕРЖДАЮ:
| _____________________________ | [11 empty] | __________________________
| " _____ " ________________ 200_ г. | [11 empty] | "____" ______________200_ г.
Капитальный ремонт Верхней Набережной р.Кама
(наименование стройки)
ЛОКАЛЬНЫЙ СМЕТНЫЙ РАСЧЕТ № 5
(локальная смета)
ремонт газонов
(наименование работ и затрат, наименование объекта)
Основание:
|  |  | Сметная стоимость строительных работ ___________________________________________________________ | [5 empty] | ___________________________493178,25 |  | руб.
|  |  | Средства на оплату труда ___________________________________________________________ | [5 empty] | ___________________________109725,38 |  | руб.
|  |  | Сметная трудоемкость ___________________________________________________________ | [5 empty] | ___________________________________________________________1498,52 |  | чел.час
Составлен(а) в текущих (прогнозных) ценах по состоянию на 3 квартал 2008 г.
№ пп | Обоснование | Наименование | Ед. изм. | Кол. | Стоимость единицы, руб. |  |  |  | Общая стоимость, руб. |  |  |  | Т/з осн. раб.на ед. | Т/з осн. раб. Всего | Т/з мех. на ед. | Т/з мех. Всего
[5 empty] | Всего | В том числе |  |  | Всего | В том числе
[6 empty] | Осн.З/п | Эк.Маш | З/пМех |  | Осн.З/п | Эк.Маш | З/пМех
1 | 2 | 3 | 4 | 5 | 6 | 7 | 8 | 9 | 10 | 11 | 12 | 13 | 14 | 15 | 16 | 17
1 | ТЕРр68-12-05 | Разборка покрытий и оснований: цементно-бетонных НР, (948,56 руб.): 104%*0,94 от ФОТ СП, (582,17 руб.): 60% от ФОТ | 100 м3 конструкций | 0.132 | 3679.77 | 894.56 | 2785.21 | 309.7 | 485.73 | 118.08 | 367.65 | 40.88 | 77.72 | 10.26 | 16.85 | 2.22
2 | ТЕРр68-12-04 | Разборка покрытий и оснований: асфальтобетонных с помощью молотков отбойных НР, (3087,52 руб.): 104%*0,94 от ФОТ СП, (1894,96 руб.): 60% от ФОТ | 100 м3 конструкций | 0.15 | 9623.46 | 2878.83 | 6744.63 | 570.58 | 1443.52 | 431.82 | 1011.7 | 85.59 | 243.35 | 36.5 | 41.39 | 6.21
3 | СЦП1-3-26 | Погрузочные работы при автомобильных перевозках: Мусор строительный | за т груза | 40 | 1.78 |  |  |  | 71.2
4 | СЦП3-3-25-1 | Перевозка навалочных грузов автомобилями-самосвалами (работающими вне карьеров), расстояние перевозки 25 км: класс груза 1 НР 0%*0,94 от ФОТ СП 0% от ФОТ | 1 т | 40 | 22.04 |  | 22.04 |  | 881.6 |  | 881.6
5 | ТЕР01-02-057-01 | Разработка грунта вручную в траншеях глубиной до 2 м без креплений с откосами, группа грунтов: 1 НР, (21605,1 руб.): 80%*0,94 от ФОТ СП, (10989,3 руб.): 45%*0,85 от ФОТ | 100 м3 грунта | 3.6 | 1307.44 | 1307.44 |  |  | 4706.78 | 4706.78 |  |  | 118 | 424.8
6 | ТЕР01-02-027-04 | Планировка площадей ручным способом, группа грунтов: 1 НР, (10038,79 руб.): 80%*0,94 от ФОТ СП, (5106,16 руб.): 45%*0,85 от ФОТ | 1000 м2 спланированной площади | 1.8 | 1215 | 1215 |  |  | 2187 | 2187 |  |  | 100 | 180
7 | ТЕР01-02-067-01прим. | Крепление досками стенок котлованов и траншей более 2 м, глубиной до 3 м в грунтах: неустойчивых НР, (6499,32 руб.): 80%*0,94 от ФОТ СП, (3305,84 руб.): 45%*0,85 от ФОТ | 100 м2 креплений | 3 | 953.1 | 471.97 | 92.13 |  | 2859.3 | 1415.91 | 276.39 |  | 39.2 | 117.6 | 1.19 | 3.57
8 | ТЕР47-01-046-04 | Подготовка почвы для устройства партерного и обыкновенного газона с внесением растительной земли слоем 15 см: вручную НР, (53637,27 руб.): 115%*0,94 от ФОТ СП, (37957,92 руб.): 90%*0,85 от ФОТ | 100 м2 | 18 | 2324.95 | 451.6 |  |  | 41849.1 | 8128.8 |  |  | 40 | 720
9 | ТЕР47-01-046-05 | Hа каждые 5 см изменения толщины слоя добавлять или исключать по нормам 47-01-046-1, 47-01-046-2, 47-01-046-3, 47-01-046-4 НР, (-7335,33 руб.): 115%*0,94 от ФОТ СП, (-5191,05 руб.): 90%*0,85 от ФОТ | 100 м2 | -18 | 686.21 | 61.76 |  |  | -12351.78 | -1111.68 |  |  | 5.47 | -98.46
10 | ТЕР47-01-046-06 | Посев газонов партерных, мавританских и обыкновенных вручную НР, (13017,37 руб.): 115%*0,94 от ФОТ СП, (9212,11 руб.): 90%*0,85 от ФОТ | 100 м2 | 18 | 549.62 | 72.12 | 322.44 | 37.48 | 9893.16 | 1298.16 | 5803.92 | 674.64 | 5.99 | 107.82 | 2.74 | 49.32
Итого прямые затраты по смете в ценах 2001г. | [8 empty] | 52025.61 | 17174.87 | 8341.26 | 801.11 |  | 1498.52 |  | 61.32
Итого прямые затраты по смете с учетом коэффициентов к итогам | [8 empty] | 252591.68 | 104835.41 | 31764.47 | 4889.97 |  | 1498.52 |  | 61.32
В том числе, справочно:
Индексы 3 кв. 2008 г. ОЗП=6,104; ЭМ-ЗПМ=3,433; ЗПМ=6,104; МАТ=4,375 (Поз. 1-2, 5-10) | [8 empty] | 197178.86 | 87660.54 | 20289.12 | 4088.87
Перевозка 3 кв. 2008 г. ПЗ=4,555; ОЗП=4,555; ЭМ=4,555; МАТ=4,555 (Поз. 3-4) | [8 empty] | 3387.21 |  | 3134.09
Накладные расходы | [8 empty] | 101498.58
В том числе, справочно:
80%*0,94 ФОТ (от 50722,35) (Поз. 5-7) | [8 empty] | 38143.2
104%*0,94 ФОТ (от 4128,56) (Поз. 1-2) | [8 empty] | 4036.08
115%*0,94 ФОТ (от 54874,47) (Поз. 8-10) | [8 empty] | 59319.3
Сметная прибыль | [8 empty] | 63857.41
В том числе, справочно:
45%*0,85 ФОТ (от 50722,35) (Поз. 5-7) | [8 empty] | 19401.3
60% ФОТ (от 4128,56) (Поз. 1-2) | [8 empty] | 2477.14
90%*0,85 ФОТ (от 54874,47) (Поз. 8-10) | [8 empty] | 41978.97
Итоги по смете:
Благоустройство (ремонтно-строительные) | [8 empty] | 14942.92 |  |  |  |  | 46.76 |  | 8.43
Погрузо-разгрузочные работы при автомобильных перевозках | [8 empty] | 324.32
Перевозка грузов автомобильным транспортом | [8 empty] | 4015.69
Земляные работы, выполняемые ручным способом | [8 empty] | 61324.59 |  |  |  |  | 424.8
Земляные работы, выполняемые по другим видам работ (подготовительным, сопутствующим, укрепительным) | [8 empty] | 52996.74 |  |  |  |  | 297.6 |  | 3.57
Озеленение. Защитные лесонасаждения | [8 empty] | 284343.41 |  |  |  |  | 729.36 |  | 49.32
Итого | [8 empty] | 417947.67 |  |  |  |  | 1498.52 |  | 61.32
В том числе:
Материалы | [8 empty] | 115667.48
Машины и механизмы | [8 empty] | 31764.47
ФОТ | [8 empty] | 109725.38
Накладные расходы | [8 empty] | 101498.58
Сметная прибыль | [8 empty] | 63857.41
НДС 18% | [8 empty] | 75230.58
ВСЕГО по смете | [8 empty] | 493178.25 |  |  |  |  | 1498.52 |  | 61.32
Составил
Проверил