## Локальная смета
| СОГЛАСОВАНО: | [11 empty] | УТВЕРЖДАЮ:
| _____________________________ | [11 empty] | __________________________
| " _____ " ________________ 200_ г. | [11 empty] | "____" ______________200_ г.
Капитальный ремонт Верхней Набережной р.Кама
(наименование стройки)
ЛОКАЛЬНЫЙ СМЕТНЫЙ РАСЧЕТ № 2
(локальная смета)
|  | на | ремонт лестницы
(наименование работ и затрат, наименование объекта)
Основание:
|  |  | Сметная стоимость строительных работ ___________________________________________________________ | [5 empty] | ___________________________1016513,63 |  | руб.
|  |  | Средства на оплату труда ___________________________________________________________ | [5 empty] | ___________________________135232,22 |  | руб.
|  |  | Сметная трудоемкость ___________________________________________________________ | [5 empty] | ___________________________________________________________1258,71 |  | чел.час
Составлен(а) в текущих (прогнозных) ценах по состоянию на 3 квартал 2008 г.
№ пп | Обоснование | Наименование | Ед. изм. | Кол. | Стоимость единицы, руб. |  |  |  | Общая стоимость, руб. |  |  |  | Т/з осн. раб.на ед. | Т/з осн. раб. Всего | Т/з мех. на ед. | Т/з мех. Всего
[5 empty] | Всего | В том числе |  |  | Всего | В том числе
[6 empty] | Осн.З/п | Эк.Маш | З/пМех |  | Осн.З/п | Эк.Маш | З/пМех
1 | 2 | 3 | 4 | 5 | 6 | 7 | 8 | 9 | 10 | 11 | 12 | 13 | 14 | 15 | 16 | 17
1 | ТЕР46-04-003-03 | Разборка железобетонных конструкций объемом более 1 м3 при помощи отбойных молотков из бетона марки 200 НР, (125023,26 руб.): 110%*0.94 от ФОТ СП, (71942,78 руб.): 70%*0,85 от ФОТ | 1 м3 | 31 | 2975.85 | 421.61 | 2513.31 | 217.38 | 92251.35 | 13069.91 | 77912.61 | 6738.78 | 34.7 | 1075.7 | 15.89 | 492.59
2 | ТЕР01-02-056-02 | Разработка грунта вручную в траншеях шириной более 2 м и котлованах площадью сечения до 5 м2 с креплениями, глубина траншей и котлованов до 2 м, группа грунтов: 2 НР, (664,07 руб.): 80%*0.94 от ФОТ СП, (337,77 руб.): 45%*0,85 от ФОТ | 100 м3 грунта | 0.052 | 2782.02 | 2782.02 |  |  | 144.67 | 144.67 |  |  | 233 | 12.12
3 | СЦП1-3-7 | Погрузочные работы при автомобильных перевозках: Грунт растительного слоя (земля, перегной) | за т груза | 6.24 | 1.96 |  |  |  | 12.23
4 | СЦП1-3-11-1 | Погрузочные работы при автомобильных перевозках: Изделия из сборного железобетона, бетона, керамзитобетона массой до 5 т | за т груза | 68.2 | 10 |  |  |  | 682
5 | СЦП3-3-25-1 | Перевозка навалочных грузов автомобилями-самосвалами (работающими вне карьеров), расстояние перевозки 25 км: класс груза 1 НР 0%*0.94 от ФОТ СП 0% от ФОТ | 1 т | 75 | 22.04 |  | 22.04 |  | 1653 |  | 1653
6 | ТЕР11-01-001-02 | Уплотнение грунта щебнем НР, (642,17 руб.): 123%*0.94 от ФОТ СП, (354,07 руб.): 75%*0,85 от ФОТ | 100 м2 площади уплотнения | 0.875 | 852.87 | 91.94 | 90.5 | 12.04 | 746.26 | 80.45 | 79.19 | 10.54 | 7.7 | 6.74 | 0.88 | 0.77
7 | ТЕР11-01-002-04 | Устройство подстилающих слоев щебеночных НР, (902,87 руб.): 123%*0.94 от ФОТ СП, (497,82 руб.): 75%*0,85 от ФОТ | 1 м3 подстилающего слоя | 3.5 | 260.21 | 29.03 | 57.07 | 7.52 | 910.74 | 101.61 | 199.75 | 26.32 | 2.5 | 8.75 | 0.55 | 1.93
8 | ТЕР06-01-001-01 | Устройство бетонной подготовки НР, (919,24 руб.): 105%*0.94 от ФОТ СП, (514,57 руб.): 65%*0,85 от ФОТ | 100 м3 бетона, бутобетона и железобетона в деле | 0.067 | 42570.18 | 1994.4 | 1652.8 | 282.96 | 2852.2 | 133.62 | 110.74 | 18.96 | 180 | 12.06 | 18 | 1.21
9 | СЦМ-401-0041 | Бетон тяжелый, класс В 3,5 (М50) крупность 40мм | м3 | -6.834 | 356.44 |  |  |  | -2435.91
10 | ПСВ 8-08 | Бетон В22,5 F300 W6 | м3 | 6.834 | 949.36 |  |  |  | 6487.93
11 | ТЕР06-01-005-04 | Устройство железобетонных фундаментов общего назначения объемом: до 5 м3 НР, (11024,08 руб.): 105%*0.94 от ФОТ СП, (6171,03 руб.): 65%*0,85 от ФОТ | 100 м3 бетона и железобетона в деле | 0.316 | 56700.52 | 5461.34 | 2627.8 | 329.26 | 17917.36 | 1725.78 | 830.38 | 104.05 | 453.6 | 143.34 | 25.61 | 8.09
12 | СЦМ-401-0026 | Бетон тяжелый, класс В 15 (М200) крупность более 40мм | м3 | -32.07 | 445.44 |  |  |  | -14285.26
13 | ПСВ 8-08 | Бетон тяжелый, класс В 15 (М200) | м3 | 32.07 | 868.48 |  |  |  | 27852.15
14 | СЦМ-204-9120-32 | Каркасы плоские из арматурной стали А-III диаметром 10 мм | т | 0.958 | 10063.72 |  |  |  | 9641.04
Итого прямые затраты по смете в ценах 2001г. | [8 empty] | 144429.76 | 15256.04 | 80785.67 | 6898.65 |  | 1258.71 |  | 504.59
Итого прямые затраты по смете с учетом коэффициентов к итогам | [8 empty] | 602563.71 | 93122.87 | 297618.16 | 42109.35 |  | 1258.71 |  | 504.59
В том числе, справочно:
Индексы 3 кв. 2008 г. ОЗП=6,104; ЭМ-ЗПМ=3,433; ЗПМ=6,104; МАТ=4,375 (Поз. 1-2, 6-7, 9-10, 12-14, 8, 11) | [8 empty] | 449789.54 | 77866.83 | 210956.08 | 35210.71
Перевозка 3 кв. 2008 г. ПЗ=4,555; ОЗП=4,555; ЭМ=4,555; МАТ=4,555 (Поз. 3-5) | [8 empty] | 8344.41 |  | 5876.42
Накладные расходы | [8 empty] | 139175.66
В том числе, справочно:
80%*0.94 ФОТ (от 883,07) (Поз. 2) | [8 empty] | 664.07
105%*0.94 ФОТ (от 12100,63) (Поз. 8, 11) | [8 empty] | 11943.32
110%*0.94 ФОТ (от 120912,24) (Поз. 1) | [8 empty] | 125023.26
123%*0.94 ФОТ (от 1336,28) (Поз. 6-7) | [8 empty] | 1545.01
Сметная прибыль | [8 empty] | 79818.03
В том числе, справочно:
45%*0,85 ФОТ (от 883,07) (Поз. 2) | [8 empty] | 337.77
65%*0,85 ФОТ (от 12100,63) (Поз. 8, 11) | [8 empty] | 6685.6
70%*0,85 ФОТ (от 120912,24) (Поз. 1) | [8 empty] | 71942.78
75%*0,85 ФОТ (от 1336,28) (Поз. 6-7) | [8 empty] | 851.88
Итоги по смете:
Работы по реконструкции зданий и сооружений (усиление и замена существующих конструкций, разборка и возведение отдельных конструктивных элементов) | [8 empty] | 567769.17 |  |  |  |  | 1075.7 |  | 492.59
Земляные работы, выполняемые ручным способом | [8 empty] | 1884.91 |  |  |  |  | 12.12
Погрузо-разгрузочные работы при автомобильных перевозках | [8 empty] | 3162.22
Перевозка грузов автомобильным транспортом | [8 empty] | 7529.42
Полы | [8 empty] | 129059.01 |  |  |  |  | 15.49 |  | 2.7
Бетонные и железобетонные монолитные конструкции в промышленном строительстве | [8 empty] | 112152.67 |  |  |  |  | 155.4 |  | 9.3
Итого | [8 empty] | 821557.4 |  |  |  |  | 1258.71 |  | 504.59
В том числе:
Материалы | [8 empty] | 208660.46
Машины и механизмы | [8 empty] | 297618.16
ФОТ | [8 empty] | 135232.22
Накладные расходы | [8 empty] | 139175.66
Сметная прибыль | [8 empty] | 79818.03
Зимние 2,8% | [8 empty] | 23003.61
Итого | [8 empty] | 844561.01
Непредвиденные затраты 2% | [8 empty] | 16891.22
Итого с непредвиденными | [8 empty] | 861452.23
НДС 18% | [8 empty] | 155061.4
ВСЕГО по смете | [8 empty] | 1016513.63 |  |  |  |  | 1258.71 |  | 504.59
Составил
Проверил