## Локальная смета
СОГЛАСОВАНО: | [8 empty] | УТВЕРЖДАЮ:
Приложение №6
_____________________________ | [8 empty] | _______________________________
" _____ " ________________ 200_ г. | [8 empty] | "______ " _______________200_ г.
г.Пермь,Свердловский район, Комсомольский проспект,45
(наименование стройки)
ЛОКАЛЬНЫЙ СМЕТНЫЙ РАСЧЕТ №
(локальная смета)
| на | Восстановление ограждения, Здание МОУ "СОШ №9 им.Пушкина"
(наименование работ и затрат, наименование объекта)
Основание:
|  | Сметная стоимость строительных работ ___________________________________________________________ |  | ___________________________2312487,22 |  | руб.
|  | Средства на оплату труда ___________________________________________________________ |  | ___________________________56711,13 |  | руб.
|  | Сметная трудоемкость ___________________________________________________________ |  | ___________________________________________________________714,82 |  | чел.час
Составлен(а) в текущих (прогнозных) ценах по состоянию на 2 кв. 2008 г.
№ пп | Обоснование | Наименование | Ед. изм. | Кол. | Стоимость единицы, руб. |  |  |  | Общая стоимость, руб.
[5 empty] | Всего | В том числе |  |  | Всего | В том числе
[6 empty] | Осн.З/п | Эк.Маш. | З/пМех |  | Осн.З/п | Эк.Маш. | З/пМех
1 | 2 | 3 | 4 | 5 | 6 | 7 | 8 | 9 | 10 | 11 | 12 | 13
Раздел 1.
1 | ТЕР01-02-057-02 | Разработка грунта вручную в траншеях глубиной до 2 м без креплений с откосами, группа грунтов: 2 | 100 м3 грунта | 0.68 | 1706.32 | 1706.32 |  |  | 1160.3 | 1160.3
2 | ТЕР01-02-060-02 | Погрузка вручную неуплотненного грунта в транспортные средства из штабелей и отвалов, группа грунтов: 2 | 100 м3 | 0.68 | 657.55 | 657.55 |  |  | 447.13 | 447.13
4 | СЦП3-3-24-1 | Перевозка навалочных грузов автомобилями-самосвалами (работающими вне карьеров), расстояние перевозки 24 км: класс груза 1 | 1 т | 119 | 21.37 |  | 21.37 |  | 2543.03 |  | 2543.03
5 | ТЕР01-01-016-02 | Работа на отвале, группа грунтов: 2-3 | 1000 м3 грунта | 0.068 | 514.06 | 40.44 | 467.95 | 72.97 | 34.96 | 2.75 | 31.82 | 4.96
6 | ТЕР08-01-002-01 | Устройство основания под фундаменты: песчаного | 1 м3 основания | 21.6 | 139.59 | 26.7 | 27.4 | 4.34 | 3015.14 | 576.72 | 591.84 | 93.74
7 | ТЕР01-02-061-01 | Засыпка вручную траншей, пазух котлованов и ям, группа грунтов: 1 | 100 м3 грунта | 0.34 | 941.64 | 941.64 |  |  | 320.16 | 320.16
8 | СЦМ-408-0200 | Смесь песчано-гравийная природная | м3 | 34.7 | 74.92 |  |  |  | 2599.72
9 | ТЕР46-04-001-02 | Разборка фундаментов бетонных | 1 м3 | 13 | 569.11 | 120.93 | 448.18 | 38.85 | 7398.43 | 1572.09 | 5826.34 | 505.05
10 | ТЕР06-01-001-22 | Устройство ленточных фундаментов0: железобетонных при ширине поверху до 1000 мм | 100 м3 бетона, бутобетона и железобетона в деле | 0.298 | 59546.01 | 5624.56 | 4056.65 | 451.71 | 17744.71 | 1676.12 | 1208.88 | 134.61
11 | СЦМ-204-9171 | Арматура для монолитных железобетонных конструкций | т | 0.496 | 7336.56 |  |  |  | 3638.93
12 | ТЕР09-03-046-03 | Демонтаж ограждений КОЭФ. К ПОЗИЦИИ: 3.2..5 Разборка (демонтаж) металлических конструкций ОЗП=0,7; ЭМ=0,7; ЗПМ=0,7; ТЗ=0,7; ТЗМ=0,7 | 100 м2 | 0.95 | 837.12 | 476.66 | 35.01 | 3.41 | 795.27 | 452.83 | 33.26 | 3.24
13 | ТЕР09-03-002-01 | Монтаж металлических стоек массой: до 1,0 т | 1 т конструкций | 1.098 | 447.85 | 136.84 | 261.98 | 34.1 | 491.74 | 150.25 | 287.65 | 37.44
14 | Счет №1 | Стойки металлические | шт | 45 | 1094.34 |  |  |  | 49245.3
15 | ТЕР09-03-046-03 | Монтаж ограждений | 100 м2 | 1.42 | 1056.41 | 680.95 | 50.01 | 4.87 | 1500.1 | 966.95 | 71.01 | 6.92
17 | Счет 1/2 | Кованное ограждение | шт | 142 | 2298.12 |  |  |  | 326333.04
18 | ТЕР07-01-054-02 | Установка железобетонных оград из панелей длиной: 3 м | 100 м оград | 1 | 53046.7 | 1250.79 | 4096.21 | 522.06 | 53046.7 | 1250.79 | 4096.21 | 522.06
19 | ТЕР13-03-002-04 | Огрунтовка металлических поверхностей за один раз: грунтовкой ГФ-021 | 100 м2 окрашиваемой поверхности | 1.22 | 304.42 | 80.23 | 9.86 | 0.14 | 371.39 | 97.88 | 12.03 | 0.17
20 | ТЕР13-03-004-26 | Окраска металлических огрунтованных поверхностей: эмалью ПФ-115 | 100 м2 окрашиваемой поверхности | 1.22 | 549.22 | 49.48 | 6.47 | 0.14 | 670.05 | 60.37 | 7.89 | 0.17
Итого прямые затраты по разделу в ценах 2001г. | [8 empty] | 471356.1 | 8734.34 | 14709.96 | 1308.36
Итого прямые затраты по разделу с учетом коэффициентов к итогам | [8 empty] | 1873055.98 | 49322.82 | 54033.64 | 7388.31
Материалы | [8 empty] | 1769699.52
Машины и механизмы | [8 empty] | 54033.64
ФОТ | [8 empty] | 56711.13
Накладные расходы | [8 empty] | 49955.77
Сметная прибыль | [8 empty] | 33751
Итого по разделу 1 | [8 empty] | 1956762.75
Раздел 2. Вывоз мусора
21 | СЦП1-3-26 | Погрузочные работы при автомобильных перевозках: Мусор строительный | за т груза | 31.2 | 1.78 |  |  |  | 55.54
23 | СЦП3-3-24-1 | Перевозка навалочных грузов автомобилями-самосвалами (работающими вне карьеров), расстояние перевозки 24 км: класс груза 1 | 1 т | 31.2 | 21.37 |  | 21.37 |  | 666.74 |  | 666.74
Итого прямые затраты по разделу в ценах 2001г. | [8 empty] | 722.28 |  | 666.74
Итого прямые затраты по разделу с учетом коэффициентов к итогам | [8 empty] | 2972.19 |  | 2743.64
Машины и механизмы | [8 empty] | 2743.64
Итого по разделу 2 Вывоз мусора | [8 empty] | 2972.19
ИТОГИ ПО СМЕТЕ:
Итого прямые затраты по смете в ценах 2001г. | [8 empty] | 472078.38 | 8734.34 | 15376.7 | 1308.36
Итого прямые затраты по смете с учетом коэффициентов к итогам | [8 empty] | 1876028.16 | 49322.82 | 56777.27 | 7388.31
В том числе, справочно:
Индекс инфляции 2 кв. 2008 г. ОЗП=5,647; ЭМ-ЗПМ=3,332; ЗПМ=5,647; МАТ=3,951 (Поз. 1-2, 7-8, 5-6, 9-15, 17-20) | [8 empty] | 1393778.34 | 40588.48 | 31402.13 | 6079.95
Индекс на перевозку 2 кв. 2008 г. ПЗ=4,115; ОЗП=4,115; ЭМ=4,115; МАТ=4,115 (Поз. 4, 23, 21) | [8 empty] | 10171.44 |  | 9998.43
Накладные расходы | [8 empty] | 49955.77
В том числе, справочно:
80%*(0,94*0,9) ФОТ (от 10885,1) (Поз. 1-2, 7-8) | [8 empty] | 7367.04
90%*(0,94*0,9) ФОТ (от 10030,32) (Поз. 12-15, 17, 19-20) | [8 empty] | 7637.09
95%*(0,94*0,9) ФОТ (от 43,54) (Поз. 5) | [8 empty] | 34.99
105%*(0,94*0,9) ФОТ (от 10225,19) (Поз. 10-11) | [8 empty] | 9083.04
110%*(0,94*0,9) ФОТ (от 11729,61) (Поз. 9) | [8 empty] | 10915.58
122%*(0,94*0,9) ФОТ (от 3786,09) (Поз. 6) | [8 empty] | 3907.62
130%*(0,94*0,9) ФОТ (от 10011,28) (Поз. 18) | [8 empty] | 11010.41
Сметная прибыль | [8 empty] | 33751
В том числе, справочно:
45%*0,85 ФОТ (от 10885,1) (Поз. 1-2, 7-8) | [8 empty] | 4163.55
50%*0,85 ФОТ (от 43,54) (Поз. 5) | [8 empty] | 18.5
65%*0,85 ФОТ (от 10225,19) (Поз. 10-11) | [8 empty] | 5649.42
70%*0,85 ФОТ (от 12625,17) (Поз. 9, 19-20) | [8 empty] | 7511.98
80%*0,85 ФОТ (от 3786,09) (Поз. 6) | [8 empty] | 2574.54
85%*0,85 ФОТ (от 19146,04) (Поз. 12-15, 17-18) | [8 empty] | 13833.01
Итоги по смете:
Земляные работы, выполняемые ручным способом | [8 empty] | 32687.18
Перевозка грузов автомобильным транспортом | [8 empty] | 13208.2
Земляные работы, выполняемые механизированным способом | [8 empty] | 188.07
Конструкции из кирпича и блоков | [8 empty] | 19223.76
Работы по реконструкции зданий и сооружений (усиление и замена существующих конструкций, разборка и возведение отдельных конструктивных элементов) | [8 empty] | 47354.85
Бетонные и железобетонные монолитные конструкции в промышленном строительстве | [8 empty] | 101625.25
Строительные металлические конструкции | [8 empty] | 1511007.33
Бетонные и железобетонные сборные конструкции в промышленном строительстве | [8 empty] | 228625.42
Защита строительных конструкций и оборудования от коррозии | [8 empty] | 5586.32
Погрузо-разгрузочные работы при автомобильных перевозках | [8 empty] | 228.55
Итого | [8 empty] | 1959734.93
В том числе:
Материалы | [8 empty] | 1769699.52
Машины и механизмы | [8 empty] | 56777.27
ФОТ | [8 empty] | 56711.13
Накладные расходы | [8 empty] | 49955.77
Сметная прибыль | [8 empty] | 33751
Итого | [8 empty] | 1959734.93
НДС 18% | [8 empty] | 352752.29
ВСЕГО по смете | [8 empty] | 2312487.22
Составил
Проверил