## Локальная смета
[7 empty] | МОУ СОШ №28 г.Перми | [6 empty] | ПРИЛОЖЕНИЕ № 6
| СОГЛАСОВАНО: | [5 empty] | (наименование стройки) |  |  |  |  | УТВЕРЖДАЮ:
| _____________________________ | [5 empty] | ЛОКАЛЬНЫЙ СМЕТНЫЙ РАСЧЕТ № 1 |  |  |  |  | _______________________________
| " _____ " ________________ 200__ г. | [5 empty] | (локальная смета) |  |  |  |  | "______ " _______________200__ г.
|  | на | МОУ СОШ №28 текущий ремонт,частичная замена окон,
(наименование работ и затрат, наименование объекта)
Основание:
|  |  |  | Сметная стоимость руб. |  |  |  |  | 835 000,00
|  |  |  | Средства на оплату труда руб. |  |  |  |  | 70092.6309
Составлен(а) в текущих (прогнозных) ценах по состоянию на _______200_ г.
№ пп | Обоснование | Наименование | Ед. изм. | Кол. | Стоимость единицы |  |  |  | Общая стоимость |  |  |  | Т/з осн. раб.на ед. | Т/з осн. раб. Всего | Т/з мех. на ед. | Т/з мех. Всего
[5 empty] | Всего | В том числе |  |  | Всего | В том числе
[6 empty] | Осн.З/п | Эк.Маш | З/пМех |  | Осн.З/п | Эк.Маш | З/пМех
1 | 2 | 3 | 4 | 5 | 6 | 7 | 8 | 9 | 10 | 11 | 12 | 13 | 14 | 15 | 16 | 17
Раздел 1. Новый Раздел
1 | ТЕР46-04-012-01 | Разборка деревянных заполнений проемов оконных с подоконными досками | 100 м2 | 1.385 | 2484.57 | 2170.1 | 314.47 | 105.88 | 3441.13 | 3005.59 | 435.54 | 146.64 | 188.54 | 261.1279 | 7.74 | 10.7199
2 | тер10-01-034-05 | Установка в жилых и общественных зданиях оконных блоков из ПХВ профилей:поворотных(откидных,поворотно-откидных) с площадью проема до 2м2,двухстворчатых | 100м2 | 1.385 | 20630.11 | 2336.87 | 493.39 | 24.08 | 28572.7 | 3236.57 | 683.35 | 33.35
3 | сцм-203-9095-112 | Блоки оконные пластиковые одностворные открывающиеся площадью более 2м2 с фрамугой,москитными сетками | м2 | 138.5 | 859.98 |  |  |  | 119107.23
4 | ТЕР10-01-034-03 | Установка подоконных досок ПВХ: в каменных стенах толщиной более 0.51м | 100м.п | 0.6925 | 7631.7 | 259.77 | 26.07 | 0.96 | 5284.95 | 179.89 | 18.05 | 0.66
5 | СЦМ-101-1497-210 | Плиты подоконные пластиковые Альта-профиль,длиной 6 метров,шириной600 мм(Россия) | м.п | 69.25 | 104.37 |  |  |  | 7227.62
6 | ТЕРр58-20-01 | Смена обделок из листовой стали, поясков, сандриков, отливов, карнизов, шириной до 0,4 м | 100 м | 0.6925 | 3238.7 | 503.13 | 6.35 | 1.09 | 2242.83 | 348.42 | 4.4 | 0.75 | 41.41 | 28.6768 | 0.12 | 0.0831
7 | ТЕРр61-07-01 | Ремонт штукатурки откосов внутри здания по камню и бетону цементно-известковым раствором прямолинейных | 100 м2 отремонтированной поверхности | 0.5819 | 6916.33 | 4887.85 | 47.13 | 15.87 | 4024.54 | 2844.19 | 27.42 | 9.23 | 383.06 | 222.8988 | 1.16 | 0.675
8 | ТЕР15-01-050-04 | Облицовка оконных и дверных откосов декоративным бумажно-слоистым пластиком или листами из синтетических материалов на клее | 100 м2 облицовки | 1.05 | 7412.49 | 2175.76 | 42.22 | 1.09 | 7783.11 | 2284.55 | 44.33 | 1.14 | 166.47 | 174.7935 | 0.58 | 0.609
9 | ТЕРр61-20-01 | Ремонт штукатурки наружных прямолинейных откосов по камню и бетону цементно-известковым раствором с земли и лесов | 100 м2 отремонтированной поверхности | 0.48 | 6260.82 | 4275.35 | 4.12 |  | 3005.19 | 2052.17 | 1.98 |  | 323.4 | 155.232
10 | ТЕР15-04-014-03 | Окраска фасадов с лесов по подготовленной поверхности поливинилацетатная | 100 м2 окрашиваемой поверхности | 0.48 | 493.07 | 89.1 | 4.36 |  | 236.67 | 42.77 | 2.09 |  | 6.74 | 3.2352 | 0.05 | 0.024
Раздел 2. Новый Раздел
11 | СЦП1-3-38 | Погрузочные работы при автомобильных перевозках Прочие материалы, детали и конструкции | за т груза | 3.7 | 8.04 |  |  |  | 29.75
12 | СЦП3-3-26-1 | Перевозка навалочных грузов автомобилями-самосвалами (работающими вне карьеров), расстояние перевозки 26 км класс груза 1 | 1 т | 3.7 | 22.7 |  | 22.7 |  | 83.99 |  | 83.99
Итого прямые затраты по смете | [8 empty] | 181039.71 | 13994.15 | 1301.15 | 191.77 |  | 845.96 |  | 12.11
ОЗП=4,941,ЭМ=2,994,ЗПМ=4,941,МАТ=3,236 | [8 empty] | 428656.86 | 55150.95 | 2967.87 | 755.77
ПЗ=3,563,ОЗП=3,563,ЭМ=3,563,ЗПМ=3,563,МАТ=3,563 | [8 empty] | 291.52 |  | 215.27
ИТОГО | [8 empty] | 609988.09 | 69145.1 | 4484.29 | 947.54 |  | 845.96 |  | 12.11
Накладные расходы 95,00%*0,94 ФОТ (от 70 092,63) | [8 empty] | 62592.72
Сметная прибыль 50,00% ФОТ (от 70 092,63) | [8 empty] | 35046.32
ИТОГО ПО СМЕТЕ | [8 empty] | 707627.12
18% | [8 empty] | 127372.88
ВСЕГО ПО СМЕТЕ | [8 empty] | 835000
Составил
Проверил