## Локальная смета
| СОГЛАСОВАНО: | [11 empty] | УТВЕРЖДАЮ:
| _____________________________ | [11 empty] | __________________________
| " _____ " ________________ 200_ г. | [11 empty] | "____" ______________200_ г.
МУЗ ГДКБ №1
(наименование стройки)
ЛОКАЛЬНЫЙ СМЕТНЫЙ РАСЧЕТ №
(локальная смета)
капитальный ремонт щитов оборудования
(наименование работ и затрат, наименование объекта)
Основание: дефектная ведомость
|  |  | Сметная стоимость монтажных работ ___________________________________________________________ | [5 empty] | 442894.7336 |  | руб.
|  |  | Средства на оплату труда ___________________________________________________________ | [5 empty] | ___________________________48768,52 |  | руб.
|  |  | Сметная трудоемкость ___________________________________________________________ | [5 empty] | ___________________________________________________________508,26 |  | чел.час
Составлен(а) в текущих (прогнозных) ценах по состоянию на 3 кв 2008 г.
№ пп | Обоснование | Наименование | Ед. изм. | Кол. | Стоимость единицы, руб. |  |  |  | Общая стоимость, руб. |  |  |  | Т/з осн. раб.на ед. | Т/з осн. раб. Всего | Т/з мех. на ед. | Т/з мех. Всего
[5 empty] | Всего | В том числе |  |  | Всего | В том числе
[6 empty] | Осн.З/п | Эк.Маш | З/пМех |  | Осн.З/п | Эк.Маш | З/пМех
1 | 2 | 3 | 4 | 5 | 6 | 7 | 8 | 9 | 10 | 11 | 12 | 13 | 14 | 15 | 16 | 17
Раздел 1. Демонтаж
1 | ТЕРм08-03-525-01 | Выключатель или переключатель пакетный в металлической оболочке, устанавливаемый на конструкции на стене или колонне, с количеством зажимов для подключения до 9 на ток, А, до: 25 КОЭФ. К ПОЗИЦИИ: демонтаж ОЗП=0,3; ЭМ=0,3; ЗПМ=0,3; МАТ=0; ТЗ=0,3; ТЗМ=0,3 | шт. | 10 | 9.27 | 8.58 | 0.69 | 0.02 | 92.7 | 85.77 | 6.93 | 0.21 | 0.627 | 6.27 | 0.0024 | 0.02
2 | ТЕРм08-03-599-09 | Щитки осветительные, устанавливаемые на стене распорными дюбелями, масса щитка, кг, до: 6 КОЭФ. К ПОЗИЦИИ: демонтаж ОЗП=0,3; ЭМ=0,3; ЗПМ=0,3; МАТ=0; ТЗ=0,3; ТЗМ=0,3 | шт. | 10 | 15.42 | 14.2 | 1.22 | 0.05 | 154.23 | 142.02 | 12.21 | 0.54 | 1.008 | 10.08 | 0.006 | 0.06
3 | ТЕРм08-03-526-02 | Выключатели установочные автоматические (автоматы) или неавтоматические. Автомат одно-, двух-, трехполюсный, устанавливаемый на конструкции на стене или колонне, на ток, А, до: 100 КОЭФ. К ПОЗИЦИИ: демонтаж ОЗП=0,3; ЭМ=0,3; ЗПМ=0,3; МАТ=0; ТЗ=0,3; ТЗМ=0,3 | шт. | 120 | 10.25 | 9.42 | 0.83 | 0.03 | 1229.76 | 1130.04 | 99.72 | 3.24 | 0.696 | 83.52 | 0.003 | 0.36
Раздел 2. Монтаж
4 | ТЕРм08-02-419-01 | Шинопровод осветительный на установленных конструкциях | 100 м шинопровода | 0.06 | 3185.76 | 801.46 | 1038.8 | 426.23 | 191.15 | 48.09 | 62.33 | 25.57 | 59.9 | 3.59 | 24.3 | 1.46
5 | текущие цены | Шина "N" нулевая 8х12 | шт | 20 | 6.78 |  |  |  | 135.6
6 | текущие цены | Шина медная соединительная "PIN" (1метр) | шт | 6 | 66.63 |  |  |  | 399.78
7 | ТЕРм08-03-526-02 | Выключатели установочные автоматические (автоматы) или неавтоматические. Автомат одно-, двух-, трехполюсный, устанавливаемый на конструкции на стене или колонне, на ток, А, до: 100 | шт. | 160 | 326.74 | 31.39 | 2.77 | 0.09 | 52278.4 | 5022.4 | 443.2 | 14.4 | 2.32 | 371.2 | 0.01 | 1.6
8 | текущие цены | Выключатель автоматический 3-х полюсный 100А | шт | 10 | 185 |  |  |  | 1850
9 | текущие цены | Выключатель автоматический 1-но полюсный 25А | шт | 150 | 34 |  |  |  | 5100
10 | ТЕРм08-03-599-09 | Щитки осветительные, устанавливаемые на стене распорными дюбелями, масса щитка, кг, до: 6 | шт. | 10 | 155.33 | 47.34 | 4.07 | 0.18 | 1553.3 | 473.4 | 40.7 | 1.8 | 3.36 | 33.6 | 0.02 | 0.2
11 | текущие цены | Щит ЩРН-24 | шт | 10 | 145.66 |  |  |  | 1456.6
Итого прямые затраты по смете в ценах 2001г. | [8 empty] | 64441.52 | 6901.72 | 665.09 | 45.76 |  | 508.26 |  | 3.7
Итого прямые затраты по смете с учетом коэффициентов к итогам | [8 empty] | 300040.47 | 48447.33 | 2766.28 | 321.19 |  | 508.26 |  | 3.7
В том числе, справочно:
Стесненность ОЗП=15%; ЭМ=15%; ЗПМ=15% (Поз. 1-11) | [8 empty] | 1135.02 | 1035.26 | 99.76 | 6.86
Пересчет в цены 2008г. 3кв ОЗП=6,104; ЭМ-ЗПМ=3,433; ЗПМ=6,104; МАТ=4,375 (Поз. 1-11) | [8 empty] | 234463.93 | 40510.35 | 2001.43 | 268.57
Накладные расходы | [8 empty] | 43550.29
В том числе, справочно:
95%*0,94 ФОТ (от 48768,52) (Поз. 1-11) | [8 empty] | 43550.29
Сметная прибыль | [8 empty] | 24384.26
В том числе, справочно:
50% ФОТ (от 48768,52) (Поз. 1-11) | [8 empty] | 24384.26
В том числе:
Материалы | [8 empty] | 248826.86
Машины и механизмы | [8 empty] | 2766.28
ФОТ | [8 empty] | 48768.52
Накладные расходы | [8 empty] | 43550.29
Сметная прибыль | [8 empty] | 24384.26
Непредвиденные затраты 2% | [8 empty] | 7359.5
Итого с непредвиденными | [8 empty] | 375334.52
НДС 18% | [8 empty] | 67560.2136
ВСЕГО по смете | [8 empty] | 442894.7336 |  |  |  |  | 508.26 |  | 3.7
Составил
Проверил
Примечание: Стоимости щитов ШРН-24; ШРН-48 и шины PIN согласовать с заказчиком