## Локальная смета
[7 empty] | администрация г. Перми |  |  |  |  | Приложение №1
| СОГЛАСОВАНО: | [5 empty] | (наименование стройки) |  |  |  |  | УТВЕРЖДАЮ:
Наяальник хозяйственного
| _____________________________ | [5 empty] | ЛОКАЛЬНЫЙ СМЕТНЫЙ РАСЧЕТ № |  |  |  |  | управления
| " _____ " ________________ 200__ г. | [5 empty] | (локальная смета) |  |  |  |  | _____________А.Г.Пантелеев
"______ " _______________2008 г.
|  | на | прокладку телефонных сетей в здании по ул. Сибирская, 27
(наименование работ и затрат, наименование объекта)
Основание:
|  |  |  | Сметная стоимость руб. |  |  |  |  | 217682.71
|  |  |  | Средства на оплату труда руб. |  |  |  |  | 32036.54
Составлен(а) в текущих (прогнозных) ценах по состоянию на _______200_ г.
№ пп | Обоснование | Наименование | Ед. изм. | Кол. | Стоимость единицы |  |  |  | Общая стоимость |  |  |  | Т/з осн. раб.на ед. | Т/з осн. раб. Всего | Т/з мех. на ед. | Т/з мех. Всего
[5 empty] | Всего | В том числе |  |  | Всего | В том числе
[6 empty] | Осн.З/п | Эк.Маш | З/пМех |  | Осн.З/п | Эк.Маш | З/пМех
1 | 2 | 3 | 4 | 5 | 6 | 7 | 8 | 9 | 10 | 11 | 12 | 13 | 14 | 15 | 16 | 17
1 | ТЕРм08-02-148-01 | Кабели до 35 кв в проложенных трубах, блоках и коробах, масса 1 м, кг, до 1 | 100 м кабеля | 9.77 | 754.14 | 169.63 | 512.24 | 54.33 | 7367.95 | 1657.29 | 5004.58 | 530.8 | 12.4 | 121.148 | 3.78 | 36.9306
2 | ТЕРм08-02-396-59-1 | Короб на конструкциях, кронштейнах, по фермам и колоннам, длина, м 2 | 100 м | 1 | 324.7 | 218.74 | 19.36 | 1.93 | 324.7 | 218.74 | 19.36 | 1.93 | 37.6 | 37.6 | 15.3 | 15.3
9 | ТЕРм10-01-055-01 | Прокладка кабеля и провода по стенам. Кабель, масса 1 м до 1 кг, по стене деревянной | 100 м кабеля | 4.89 | 787.44 | 365.64 | 105.8 | 14.91 | 3850.58 | 1787.98 | 517.36 | 72.91 | 28.3 | 138.387 | 1.09 | 5.3301
19 | СЦМ-504-0302 | Кабели телефонные однопарный с медными жилами в полиэтиленовой оболочке с полиэтиленовой изоляцией сечением 2х1,2 мм2 | 1000м | 0.931 | 1120 |  |  |  | 1042.72
26 | ТЕРм10-06-034-05 | Бокс для телефонных кабелей (зарядка и установка), емкость бокса до 50х2, оболочка кабеля пластмассовая | бокс | 5 | 1583.99 | 82.08 | 90.87 | 9.58 | 7919.95 | 410.4 | 454.35 | 47.9 | 6 | 30 | 0.7 | 3.5
38 | Текущая цена | Мини-плинтус 40х16мм | м | 100 | 7.5 |  |  |  | 750
41 | ТЕРм08-03-591-08 | Розетка штепсельная неутопленного типа при открытой проводке | 100 шт. | 0.67 | 1410.81 | 608.69 | 20.01 | 0.74 | 945.24 | 407.82 | 13.41 | 0.5 | 43.2 | 28.944 | 0.08 | 0.0536
43 | СЦМ-512-0014 | Розетка телефонная штепсельная четырехпроводная (без конденсатора) марки РТШ-4 | шт | 67 | 6.22 |  |  |  | 416.74
49 | СЦМ-506-0586-114 | Кабели монтажные с поливинилхлоридной изоляцией 10х0.35 мм2 | 1000м | 0.535 | 17306.29 |  |  |  | 9258.87
50 | ТЕРм10-01-052-01 | Кроссировка линий в кроссе длиной до 4 м, двухпроводная | 10 шт. (кроссировок) | 8.2 | 14.18 | 13.68 |  |  | 116.28 | 112.18 |  |  | 1 | 8.2
Итого прямые затраты по смете | [8 empty] | 31993.03 | 4594.41 | 6009.06 | 654.04 |  | 364.28 |  | 61.11
ОЗП=6,104,ЭМ=3,433,ЗПМ=6,104,МАТ=4,375 | [8 empty] | 110259.68 | 23449.87 | 14620.04 | 3338.22
ИТОГО | [8 empty] | 142252.71 | 28044.28 | 20629.1 | 3992.26 |  | 364.28 |  | 61.11
Итого материалы | [8 empty] | 93579.32
Итого маш. и мех-мы | [8 empty] | 20629.1 |  | 20629.1
Итого ФОТ | [8 empty] | 32036.54 | 28044.28 |  | 3992.26
Накладные расходы 95,00% ФОТ (от 32 036,54) х 0,94 | [8 empty] | 28608.63
Сметная прибыль 50,00% ФОТ (от 32 036,54) х 0,85 | [8 empty] | 13615.53
ИТОГО ПО СМЕТЕ | [8 empty] | 184476.87
НДС 18% | [8 empty] | 33205.8366
ВСЕГО ПО СМЕТЕ | [8 empty] | 217682.7066
Составил
Проверил