## Локальная смета
| СОГЛАСОВАНО: | [11 empty] | УТВЕРЖДАЮ:
| _____________________________ | [11 empty] | __________________________
| " _____ " ________________ 200_ г. | [11 empty] | "____" ______________200_ г.
Управление здравоохранения администрации г. Перми 2008 год
(наименование стройки)
ЛОКАЛЬНЫЙ СМЕТНЫЙ РАСЧЕТ №
(локальная смета)
|  | на | Общестроительные работы (усиление конструкций) лечебного корпуса лит.,В; В1, МУЗ ГКБ №6, Грачева,12
(наименование работ и затрат, наименование объекта)
Основание:
|  |  | Сметная стоимость строительных работ ___________________________________________________________ | [5 empty] | ___________________________1248379,77 |  | руб.
|  |  | Средства на оплату труда ___________________________________________________________ | [5 empty] | ___________________________187344,45 |  | руб.
|  |  | Сметная трудоемкость ___________________________________________________________ | [5 empty] | ___________________________________________________________2223,81 |  | чел.час
Составлен(а) в текущих (прогнозных) ценах по состоянию на 3 кв 2008 г.
№ пп | Обоснование | Наименование | Ед. изм. | Кол. | Стоимость единицы, руб. |  |  |  | Общая стоимость, руб. |  |  |  | Т/з осн. раб.на ед. | Т/з осн. раб. Всего | Т/з мех. на ед. | Т/з мех. Всего
[5 empty] | Всего | В том числе |  |  | Всего | В том числе
[6 empty] | Осн.З/п | Эк.Маш | З/пМех |  | Осн.З/п | Эк.Маш | З/пМех
1 | 2 | 3 | 4 | 5 | 6 | 7 | 8 | 9 | 10 | 11 | 12 | 13 | 14 | 15 | 16 | 17
Раздел 1. лист 2 дополнения
Усиление конструкций.
1 | ТЕР46-02-009-01 | Отбивка штукатурки с поверхностей стен и потолков деревянных | 100 м2 | 0.24 | 327.08 | 327.08 |  |  | 78.5 | 78.5 |  |  | 29.52 | 7.08
2 | ТЕР46-02-009-02 | Отбивка штукатурки с поверхностей стен и потолков кирпичных | 100 м2 | 0.07 | 252.85 | 252.85 |  |  | 17.7 | 17.7 |  |  | 22.82 | 1.6
3 | ТЕР46-01-004-02 | Усиление конструктивных элементов стен кирпичных стальными обоймами | 1 т | 0.23 | 10340.4 | 2717.3 | 1055.47 | 80.49 | 2378.29 | 624.98 | 242.76 | 18.51 | 195.63 | 44.99 | 6.45 | 1.48
4 | ТЕРр54-08-01 | Укладка металлических балок в перекрытиях: междуэтажных | 1 т балок | 1.25 | 7931.69 | 355.51 | 21 | 3.14 | 9914.61 | 444.39 | 26.25 | 3.93 | 29.26 | 36.58 | 0.2 | 0.25
5 | ТЕР13-03-002-04 | Огрунтовка металлических поверхностей за один раз: грунтовкой ГФ-021 | 100 м2 окрашиваемой поверхности | 0.6 | 304.42 | 80.23 | 9.86 | 0.14 | 182.65 | 48.14 | 5.92 | 0.08 | 5.31 | 3.19 | 0.02 | 0.01
6 | ТЕР13-03-004-26 | Окраска металлических огрунтованных поверхностей: эмалью ПФ-115 | 100 м2 окрашиваемой поверхности | 0.6 | 1098.44 | 98.96 | 12.94 | 0.28 | 659.06 | 59.38 | 7.76 | 0.17 | 7.66 | 4.6 | 0.04 | 0.02
7 | ТЕР15-02-036-06 | Штукатурка по сетке без устройства каркаса: карнизов и тяг | 100 м2 оштукатуриваемой поверхности | 0.28 | 11530.66 | 5215.85 | 151.12 | 43.09 | 3228.58 | 1460.44 | 42.31 | 12.07 | 354.82 | 99.35 | 3.15 | 0.88
8 | ТЕРр61-05-03 | Ремонт штукатурки потолков по дереву известково-алебастровым раствором площадью отдельных мест: до 10 м2 толщиной слоя до 25 мм | 100 м2 отремонтированной поверхности | 0.12 | 4226.36 | 2775.68 | 29.25 | 9.85 | 507.16 | 333.08 | 3.51 | 1.18 | 217.53 | 26.1 | 0.72 | 0.09
9 | ТЕРр61-02-01 | Ремонт штукатурки внутренних стен по камню известковым раствором площадью отдельных мест: до 1 м2 толщиной слоя до 20 мм | 100 м2 отремонтированной поверхности | 0.04 | 3465.32 | 2560.71 | 27.22 | 9.17 | 138.61 | 102.43 | 1.09 | 0.37 | 203.07 | 8.12 | 0.67 | 0.03
10 | ТЕРр61-10-01 | Ремонт штукатурки гладких фасадов по камню и бетону с земли и лесов цементно-известковым раствором площадью отдельных мест: до 5 м2 толщиной слоя до 20 мм | 100 м2 отремонтированной поверхности | 0.01 | 3508.72 | 2514.93 | 2.15 |  | 35.09 | 25.15 | 0.02 |  | 201.84 | 2.02
Раздел 2. лист 3 дополнения
11 | ТЕРр54-03-03 | Разборка подшивки потолков: оштукатуренной | 100 м2 подшивки | 0.47 | 1104.79 | 953.65 | 151.14 | 50.89 | 519.25 | 448.22 | 71.03 | 23.92 | 79.87 | 37.54 | 3.72 | 1.75
12 | ТЕР46-02-009-02 | Отбивка штукатурки с поверхностей стен и потолков кирпичных | 100 м2 | 0.02 | 252.85 | 252.85 |  |  | 5.06 | 5.06 |  |  | 22.82 | 0.46
13 | ТЕР46-01-004-02 | Усиление конструктивных элементов стен кирпичных стальными обоймами | 1 т | 0.06 | 10340.4 | 2717.3 | 1055.47 | 80.49 | 620.42 | 163.04 | 63.33 | 4.83 | 195.63 | 11.74 | 6.45 | 0.39
15 | ТЕР10-01-021-09 | Устройство перекрытий с укладкой балок по стенам нерубленым с накатом из щитов | 100 м2 перекрытий | 0.47 | 12825.08 | 1156.62 | 525.55 | 50.62 | 6027.79 | 543.61 | 247.01 | 23.79 | 97.77 | 45.95 | 5.37 | 2.52
16 | СЦМ-104-9132-1 | Материал теплоизоляционный (Ursa) | м3 | 4.7 | 424.28 |  |  |  | 1994.12
17 | СЦМ-101-1807 | Балки двутавровые N16-22, сталь спокойная 18пс | т | 0.43 | 6369.69 |  |  |  | 2738.97
18 | ТЕР13-03-002-04 | Огрунтовка металлических поверхностей за один раз: грунтовкой ГФ-021 | 100 м2 окрашиваемой поверхности | 0.25 | 304.42 | 80.23 | 9.86 | 0.14 | 76.11 | 20.06 | 2.47 | 0.04 | 5.31 | 1.33 | 0.02 | 0.01
19 | ТЕР13-03-004-26 | Окраска металлических огрунтованных поверхностей: эмалью ПФ-115 | 100 м2 окрашиваемой поверхности | 0.25 | 1098.44 | 98.96 | 12.94 | 0.28 | 274.61 | 24.74 | 3.24 | 0.07 | 7.66 | 1.92 | 0.04 | 0.01
20 | ТЕРр61-05-05 | Ремонт штукатурки потолков по дереву известково-алебастровым раствором площадью отдельных мест: более 10 м2 толщиной слоя до 25 мм | 100 м2 отремонтированной поверхности | 0.47 | 3900.34 | 2449.66 | 29.25 | 9.85 | 1833.16 | 1151.34 | 13.75 | 4.63 | 191.98 | 90.23 | 0.72 | 0.34
21 | ТЕР15-02-036-06 | Штукатурка по сетке без устройства каркаса: балок | 100 м2 оштукатуриваемой поверхности | 0.08 | 11530.66 | 5215.85 | 151.12 | 43.09 | 922.45 | 417.27 | 12.09 | 3.45 | 354.82 | 28.39 | 3.15 | 0.25
22 | ТЕРр61-02-01 | Ремонт штукатурки внутренних стен по камню известковым раствором площадью отдельных мест: до 1 м2 толщиной слоя до 20 мм | 100 м2 отремонтированной поверхности | 0.01 | 3465.32 | 2560.71 | 27.22 | 9.17 | 34.65 | 25.61 | 0.27 | 0.09 | 203.07 | 2.03 | 0.67 | 0.01
23 | ТЕРр61-10-01 | Ремонт штукатурки гладких фасадов по камню и бетону с земли и лесов цементно-известковым раствором площадью отдельных мест: до 5 м2 толщиной слоя до 20 мм | 100 м2 отремонтированной поверхности | 0.01 | 3508.72 | 2514.93 | 2.15 |  | 35.09 | 25.15 | 0.02 |  | 201.84 | 2.02
Раздел 3. Лист 4 дополнения
25 | ТЕРр54-03-03 | Разборка подшивки потолков: оштукатуренной | 100 м2 подшивки | 0.49 | 1104.79 | 953.65 | 151.14 | 50.89 | 541.35 | 467.29 | 74.06 | 24.94 | 79.87 | 39.14 | 3.72 | 1.82
26 | ТЕР46-02-009-02 | Отбивка штукатурки с поверхностей стен и потолков кирпичных | 100 м2 | 0.01 | 252.85 | 252.85 |  |  | 2.53 | 2.53 |  |  | 22.82 | 0.23
27 | ТЕР46-01-004-02 | Усиление конструктивных элементов стен кирпичных стальными обоймами | 1 т | 0.127 | 10340.4 | 2717.3 | 1055.47 | 80.49 | 1313.23 | 345.1 | 134.04 | 10.22 | 195.63 | 24.85 | 6.45 | 0.82
29 | ТЕР10-01-021-09 | Устройство перекрытий с укладкой балок по стенам нерубленым с накатом из щитов | 100 м2 перекрытий | 0.49 | 12825.08 | 1156.62 | 525.55 | 50.62 | 6284.29 | 566.74 | 257.52 | 24.8 | 97.77 | 47.91 | 5.37 | 2.63
30 | СЦМ-104-9132-1 | Материал теплоизоляционный (Ursa) | м3 | 4.92 | 424.28 |  |  |  | 2087.46
31 | СЦМ-101-1807 | Балки двутавровые N16-22, сталь спокойная 18пс | т | 0.66 | 6369.69 |  |  |  | 4204
32 | ТЕР13-03-004-26 | Окраска металлических огрунтованных поверхностей: эмалью ПФ-115 | 100 м2 окрашиваемой поверхности | 0.51 | 1098.44 | 98.96 | 12.94 | 0.28 | 560.2 | 50.47 | 6.6 | 0.14 | 7.66 | 3.91 | 0.04 | 0.02
33 | ТЕР13-03-002-04 | Огрунтовка металлических поверхностей за один раз: грунтовкой ГФ-021 | 100 м2 окрашиваемой поверхности | 0.51 | 304.42 | 80.23 | 9.86 | 0.14 | 155.25 | 40.92 | 5.03 | 0.07 | 5.31 | 2.71 | 0.02 | 0.01
34 | ТЕРр61-05-05 | Ремонт штукатурки потолков по дереву известково-алебастровым раствором площадью отдельных мест: более 10 м2 толщиной слоя до 25 мм | 100 м2 отремонтированной поверхности | 0.49 | 3900.34 | 2449.66 | 29.25 | 9.85 | 1911.17 | 1200.33 | 14.33 | 4.83 | 191.98 | 94.07 | 0.72 | 0.35
35 | ТЕР15-02-036-06 | Штукатурка по сетке без устройства каркаса: балок | 100 м2 оштукатуриваемой поверхности | 0.08 | 11530.66 | 5215.85 | 151.12 | 43.09 | 922.45 | 417.27 | 12.09 | 3.45 | 354.82 | 28.39 | 3.15 | 0.25
36 | ТЕРр61-02-01 | Ремонт штукатурки внутренних стен по камню известковым раствором площадью отдельных мест: до 1 м2 толщиной слоя до 20 мм | 100 м2 отремонтированной поверхности | 0.03 | 3465.32 | 2560.71 | 27.22 | 9.17 | 103.96 | 76.82 | 0.82 | 0.28 | 203.07 | 6.09 | 0.67 | 0.02
37 | ТЕРр61-10-01 | Ремонт штукатурки гладких фасадов по камню и бетону с земли и лесов цементно-известковым раствором площадью отдельных мест: до 5 м2 толщиной слоя до 20 мм | 100 м2 отремонтированной поверхности | 0.01 | 3508.72 | 2514.93 | 2.15 |  | 35.09 | 25.15 | 0.02 |  | 201.84 | 2.02
Раздел 4. Лист5 дополнения
38 | ТЕР46-02-009-01 | Отбивка штукатурки с поверхностей стен и потолков деревянных | 100 м2 | 0.12 | 327.08 | 327.08 |  |  | 39.25 | 39.25 |  |  | 29.52 | 3.54
39 | ТЕР46-02-009-02 | Отбивка штукатурки с поверхностей стен и потолков кирпичных | 100 м2 | 0.011 | 252.85 | 252.85 |  |  | 2.78 | 2.78 |  |  | 22.82 | 0.25
40 | ТЕРр69-03-03 | Прорезка отверстий в деревянных: перегородках оштукатуренных | 100 отверстий | 0.01 | 1043.19 | 872.37 | 170.82 |  | 10.43 | 8.72 | 1.71 |  | 71.8 | 0.72
41 | ТЕР46-01-004-02 | Усиление конструктивных элементов стен кирпичных стальными обоймами | 1 т | 0.07 | 10340.4 | 2717.3 | 1055.47 | 80.49 | 723.83 | 190.21 | 73.88 | 5.63 | 195.63 | 13.69 | 6.45 | 0.45
42 | ТЕРр54-08-01 | Укладка металлических балок в перекрытиях: междуэтажных | 1 т балок | 0.767 | 7931.69 | 355.51 | 21 | 3.14 | 6083.61 | 272.68 | 16.11 | 2.41 | 29.26 | 22.44 | 0.2 | 0.15
43 | ТЕР13-03-002-04 | Огрунтовка металлических поверхностей за один раз: грунтовкой ГФ-021 | 100 м2 окрашиваемой поверхности | 0.34 | 304.42 | 80.23 | 9.86 | 0.14 | 103.5 | 27.28 | 3.35 | 0.05 | 5.31 | 1.81 | 0.02 | 0.01
44 | ТЕР13-03-004-26 | Окраска металлических огрунтованных поверхностей: эмалью ПФ-115 | 100 м2 окрашиваемой поверхности | 0.34 | 1098.44 | 98.96 | 12.94 | 0.28 | 373.47 | 33.65 | 4.4 | 0.1 | 7.66 | 2.6 | 0.04 | 0.01
45 | ТЕРр69-04-01 | Заделка отверстий в местах прохода трубопроводов в: стенах и перегородках оштукатуренных | 100 отверстий | 0.01 | 1224.65 | 955.72 | 2.03 | 0.68 | 12.25 | 9.56 | 0.02 | 0.01 | 78.66 | 0.79 | 0.05
46 | ТЕР15-02-036-06 | Штукатурка по сетке без устройства каркаса: балок | 100 м2 оштукатуриваемой поверхности | 0.3 | 11530.66 | 5215.85 | 151.12 | 43.09 | 3459.2 | 1564.76 | 45.34 | 12.93 | 354.82 | 106.45 | 3.15 | 0.95
47 | ТЕРр61-05-05 | Ремонт штукатурки потолков по дереву известково-алебастровым раствором площадью отдельных мест: более 10 м2 толщиной слоя до 25 мм | 100 м2 отремонтированной поверхности | 0.07 | 3900.34 | 2449.66 | 29.25 | 9.85 | 273.02 | 171.48 | 2.05 | 0.69 | 191.98 | 13.44 | 0.72 | 0.05
48 | ТЕРр61-02-01 | Ремонт штукатурки внутренних стен по камню известковым раствором площадью отдельных мест: до 1 м2 толщиной слоя до 20 мм | 100 м2 отремонтированной поверхности | 0.01 | 3465.32 | 2560.71 | 27.22 | 9.17 | 34.65 | 25.61 | 0.27 | 0.09 | 203.07 | 2.03 | 0.67 | 0.01
49 | ТЕРр61-10-01 | Ремонт штукатурки гладких фасадов по камню и бетону с земли и лесов цементно-известковым раствором площадью отдельных мест: до 5 м2 толщиной слоя до 20 мм | 100 м2 отремонтированной поверхности | 0.01 | 3508.72 | 2514.93 | 2.15 |  | 35.09 | 25.15 | 0.02 |  | 201.84 | 2.02
Раздел 5. Лист 6 дополнения
50 | ТЕР46-02-009-01 | Отбивка штукатурки с поверхностей стен и потолков деревянных | 100 м2 | 0.54 | 327.08 | 327.08 |  |  | 176.62 | 176.62 |  |  | 29.52 | 15.94
51 | ТЕР46-02-009-02 | Отбивка штукатурки с поверхностей стен и потолков кирпичных | 100 м2 | 0.09 | 252.85 | 252.85 |  |  | 22.76 | 22.76 |  |  | 22.82 | 2.05
52 | ТЕРр69-03-03 | Прорезка отверстий в деревянных: перегородках оштукатуренных | 100 отверстий | 0.41 | 1043.19 | 872.37 | 170.82 |  | 427.71 | 357.67 | 70.04 |  | 71.8 | 29.44
53 | ТЕР46-01-004-02 | Усиление конструктивных элементов стен кирпичных стальными обоймами | 1 т | 0.615 | 10340.4 | 2717.3 | 1055.47 | 80.49 | 6359.35 | 1671.14 | 649.11 | 49.5 | 195.63 | 120.31 | 6.45 | 3.97
54 | ТЕРр54-08-01 | Укладка металлических балок в перекрытиях: междуэтажных | 1 т балок | 7.667 | 7931.69 | 355.51 | 21 | 3.14 | 60812.27 | 2725.7 | 161.01 | 24.07 | 29.26 | 224.34 | 0.2 | 1.53
55 | ТЕР13-03-002-04 | Огрунтовка металлических поверхностей за один раз: грунтовкой ГФ-021 | 100 м2 окрашиваемой поверхности | 5.21 | 304.42 | 80.23 | 9.86 | 0.14 | 1586.03 | 418 | 51.37 | 0.73 | 5.31 | 27.67 | 0.02 | 0.1
56 | ТЕР13-03-004-26 | Окраска металлических огрунтованных поверхностей: эмалью ПФ-115 | 100 м2 окрашиваемой поверхности | 5.21 | 1098.44 | 98.96 | 12.94 | 0.28 | 5722.87 | 515.58 | 67.42 | 1.46 | 7.66 | 39.91 | 0.04 | 0.21
57 | ТЕРр69-04-01 | Заделка отверстий в местах прохода трубопроводов в: стенах и перегородках оштукатуренных | 100 отверстий | 0.41 | 1224.65 | 955.72 | 2.03 | 0.68 | 502.11 | 391.85 | 0.83 | 0.28 | 78.66 | 32.25 | 0.05 | 0.02
58 | ТЕР15-02-036-06 | Штукатурка по сетке без устройства каркаса: балок | 100 м2 оштукатуриваемой поверхности | 2.22 | 11530.66 | 5215.85 | 151.12 | 43.09 | 25598.07 | 11579.19 | 335.49 | 95.66 | 354.82 | 787.7 | 3.15 | 6.99
59 | ТЕРр61-05-05 | Ремонт штукатурки потолков по дереву известково-алебастровым раствором площадью отдельных мест: более 10 м2 толщиной слоя до 25 мм | 100 м2 отремонтированной поверхности | 0.29 | 3900.34 | 2449.66 | 29.25 | 9.85 | 1131.1 | 710.4 | 8.48 | 2.86 | 191.98 | 55.67 | 0.72 | 0.21
60 | ТЕРр61-02-01 | Ремонт штукатурки внутренних стен по камню известковым раствором площадью отдельных мест: до 1 м2 толщиной слоя до 20 мм | 100 м2 отремонтированной поверхности | 0.05 | 3465.32 | 2560.71 | 27.22 | 9.17 | 173.27 | 128.04 | 1.36 | 0.46 | 203.07 | 10.15 | 0.67 | 0.03
61 | ТЕРр61-10-01 | Ремонт штукатурки гладких фасадов по камню и бетону с земли и лесов цементно-известковым раствором площадью отдельных мест: до 5 м2 толщиной слоя до 20 мм | 100 м2 отремонтированной поверхности | 0.02 | 3508.72 | 2514.93 | 2.15 |  | 70.17 | 50.3 | 0.04 |  | 201.84 | 4.04
Раздел 6. Вывоз мусора
62 | СЦП1-3-26 | Погрузочные работы при автомобильных перевозках: Мусор строительный | за т груза | 18.86 | 1.78 |  |  |  | 33.57
63 | СЦП3-3-26-1 | Перевозка навалочных грузов автомобилями-самосвалами (работающими вне карьеров), расстояние перевозки 26 км: класс груза 1 | 1 т | 18.86 | 22.7 |  | 22.7 |  | 428.12 |  | 428.12
64 | СЦП1-4-26 | Разгрузочные работы при автомобильных перевозках: Мусор строительный | за т груза | 18.86 | 2.52 |  |  |  | 47.53
Итого прямые затраты по смете в ценах 2001г. | [8 empty] | 164585.54 | 30329.29 | 3167.76 | 362.79 |  | 2223.81 |  | 28.65
Итого прямые затраты по смете с учетом коэффициентов к итогам | [8 empty] | 774756.59 | 185129.99 | 10874.92 | 2214.46 |  | 2223.81 |  | 28.65
В том числе, справочно:
ОЗП=6,104; ЭМ=3,433; ЗПМ=6,104; МАТ=4,375 (Поз. 1-3, 12-13, 26-27, 38-39, 41, 50-51, 53, 4, 11, 14, 25, 28, 42, 54, 5-6, 18-19, 32-33, 43-44, 55-56, 7, 21, 35, 46, 58, 8-10, 20, 22-23, 34, 36-37, 47-49, 59-61, 15-17, 24, 29-31, 40, 45, 52, 57, 63) | [8 empty] | 604657.81 | 154800.7 | 7707.16 | 1851.68
ПЗ=4,555 (Поз. 62, 64, 63) | [8 empty] | 5513.24
Накладные расходы | [8 empty] | 167298.58
В том числе, справочно:
95%*0,94 ФОТ (от 187344,45) (Поз. 1-3, 12-13, 26-27, 38-39, 41, 50-51, 53, 4, 11, 14, 25, 28, 42, 54, 5-6, 18-19, 32-33, 43-44, 55-56, 7, 21, 35, 46, 58, 8-10, 20, 22-23, 34, 36-37, 47-49, 59-61, 15-17, 24, 29-31, 40, 45, 52, 57) | [8 empty] | 167298.58
Сметная прибыль | [8 empty] | 93672.24
В том числе, справочно:
50% ФОТ (от 187344,45) (Поз. 1-3, 12-13, 26-27, 38-39, 41, 50-51, 53, 4, 11, 14, 25, 28, 42, 54, 5-6, 18-19, 32-33, 43-44, 55-56, 7, 21, 35, 46, 58, 8-10, 20, 22-23, 34, 36-37, 47-49, 59-61, 15-17, 24, 29-31, 40, 45, 52, 57) | [8 empty] | 93672.24
Итоги по смете:
Итого | [8 empty] | 1035727.41 |  |  |  |  | 2223.81 |  | 28.65
Непредвиденные затраты 2% | [8 empty] | 20714.55
Итого с непредвиденными | [8 empty] | 1056441.96
Стоимость талонов на вывоз мусора | [8 empty] | 1507
Итого с учетом доп. затрат в тек ценах | [8 empty] | 1057948.96
НДС 18% | [8 empty] | 190430.81
ВСЕГО по смете | [8 empty] | 1248379.77 |  |  |  |  | 2223.81 |  | 28.65
Составил
Проверил