## Окна и двери ПВХ
ПРИЛОЖЕНИЕ № 3
УТВЕРЖДАЮ:
ДЕФЕКТНАЯ ВЕДОМОСТЬ
МДОУ " Детский сад №102"
№п | Наименование | Ед. изм. | Кол.
1 | 2 | 3 | 4
Раздел 1. Оконные блоки ПВХ.
1 | Разборка деревянных заполнений проемов оконных с подоконными досками | 100 м2 | 0.23
2 | Установка в жилых и общественных зданиях оконных блоков из ПВХ профилей: поворотных (откидных, поворотно-откидных) с площадью проема до 2 м2 двухстворчатых | 100 м2 проемов | 0.23
3 | Блоки оконные пластиковые двухстворные с открывающимися створками плщадью до 2 м2 с фрамугой, маскитными сетками | м2 | 23
4 | Установка подоконных досок из ПВХ: в каменных стенах толщиной до 0,51 м. | 100 п.м. | 0.155
5 | Плиты подоконные пластиковые, Альта-профиль длина 6 метров. Ширина 500 мм (Россия) | п.м. | 15.5
6 | Смена обделок из листовой стали, поясков, сандриков, отливов, карнизов, шириной до 0,4 м | 100м | 0.155
7 | Ремонт штукатурки откосов внутри здания по камню и бетону цементно-известковым раствором прямолинейных | 100м2 отремонтированной поверхности | 0.106
8 | Облицовка оконных и дверных откосов бумажно-слоистым пластиком или листами из синтетических материалов на клее | 100м2 облицовки | 0.34
9 | Ремонт штукатурки наружных прямолинейных откосов по камню и бетону цементно-известковым раствором: с земли и лесов | 100м2 отремонтированной поверхности | 0.021
10 | Окраска поливинилацетатными водоэмульсионными составами улучшеная по штукатурке стен | 100м2 окрашиваемой поверхности | 0.08
Раздел 2. Вывоз мусора
11 | Погрузочные работы при автомобильных перевозках Прочие материалы, детали и конструкции | за т груза | 0.3
12 | Перевозка навалочных грузов автомобилями-самосвалами (работающими вне карьеров), расстояние перевозки 26 км класс груза 1 | 1 т | 0.3
Составил