## Локальная смета
Приложение № 2
к извещению № 01-15/10 от 15.10.2008
СОГЛАСОВАНО: | [9 empty] | УТВЕРЖДАЮ:
_____________________ /____________________/ | [9 empty] | ___________________ /______________________/
"____" _______________________ 200___г. | [9 empty] | "____" _______________________ 200___г.
ЛОКАЛЬНЫЙ СМЕТНЫЙ РАСЧЕТ №
(локальная смета)
|  | на | Монтаж и установка огнестойких дверей на объектах МУЗ ГБ-21
(наименование работ и затрат, наименование объекта)
Основание:
|  |  | Сметная стоимость руб. | [5 empty] | 150 770.00
|  |  | Средства на оплату труда руб. | [5 empty] | 4276.218
Составлен(а) в текущих ценах по состоянию на 3 квартал 2008 г.
№ пп | Обоснование | Наименование | Ед. изм. | Кол. | Стоимость единицы |  |  |  | Общая стоимость |  |  |  |  | Т/з осн. раб.на ед. | Т/з осн. раб. Всего
[5 empty] | Всего | В том числе |  |  | Ст-ть обор-я | Всего | В том числе
[6 empty] | Осн.З/п | Эк.Маш | З/пМех |  |  | Осн.З/п | Эк.Маш | З/пМех
1 | 2 | 3 | 4 | 5 | 6 | 7 | 8 | 9 | 10 | 11 | 12 | 13 | 14 | 15 | 16
Раздел 1. Ожоговое отделение, помещение склада белья
1 | ТЕР46-04-012-3 | Разборка деревянных заполнений проемов дверных и воротных | 100 м2 | 0.0166 | 1510.47 | 1196 | 314.47 | 105.88 |  | 25.07 | 19.85 | 5.22 | 1.76 | 103.91 | 1.7249
2 | ТЕР9-06-001-1 | Монтаж конструкций дверей | 1 т конструкций | 0.021 | 1258.85 | 1087.3 | 127.6 | 7.7 |  | 26.44 | 22.83 | 2.68 | 0.16 | 89.49 | 1.8793
3 | ТЕР15-02-003-1 | Высококачественная штукатурка цементно-известковым раствором по камню откосов при ширине до 200 мм плоских | 100 м откосов | 0.0464 | 755.65 | 437.76 | 9.17 |  |  | 35.06 | 20.31 | 0.43 |  | 32 | 1.4848
Итого прямые затраты по разделу 1 | [9 empty] | 86.57 | 62.99 | 8.33 | 1.92 |  | 5.09
Коэффициенты к элементам затрат, 3 квартал 2008г. ОЗП=6.104,ЭМ=3.433,ЗПМ=6.104,МАТ=0 | [9 empty] | 326.53 | 321.5 | 20.27 | 9.8
ИТОГО | [9 empty] | 413.1 | 384.49 | 28.6 | 11.72 |  | 5.09
Итого материалы
Итого маш. и мех-мы | [9 empty] | 28.6 |  | 28.6
Итого ФОТ | [9 empty] | 396.21 | 384.49 |  | 11.72
Накладные расходы | [9 empty] | 377.47
110.00%*0.94 ФОТ (от 131.91) | [9 empty] | 136.39
90.00%*0.94 ФОТ (от 140.33) | [9 empty] | 118.72
105.00%*0.94 ФОТ (от 123.97) | [9 empty] | 122.36
Сметная прибыль | [9 empty] | 279.8
70.00% ФОТ (от 131.91) | [9 empty] | 92.34
85.00% ФОТ (от 140.33) | [9 empty] | 119.28
55.00% ФОТ (от 123.97) | [9 empty] | 68.18
ИТОГО ПО РАЗДЕЛУ 1 | [9 empty] | 1070.37
Раздел 2. Ожоговое отделение, помещение венткамеры
4 | ТЕР46-04-012-3 | Разборка деревянных заполнений проемов дверных и воротных | 100 м2 | 0.0183 | 1510.47 | 1196 | 314.47 | 105.88 |  | 27.64 | 21.89 | 5.75 | 1.94 | 103.91 | 1.9016
5 | ТЕР9-06-001-1 | Монтаж конструкций дверей | 1 т конструкций | 0.023 | 1258.85 | 1087.3 | 127.6 | 7.7 |  | 28.95 | 25.01 | 2.93 | 0.18 | 89.49 | 2.0583
6 | ТЕР15-02-003-1 | Высококачественная штукатурка цементно-известковым раствором по камню откосов при ширине до 200 мм плоских | 100 м откосов | 0.0504 | 755.65 | 437.76 | 9.17 |  |  | 38.08 | 22.06 | 0.46 |  | 32 | 1.6128
Итого прямые затраты по разделу 2 | [9 empty] | 94.67 | 68.96 | 9.14 | 2.12 |  | 5.57
Коэффициенты к элементам затрат, 3 квартал 2008г. ОЗП=6.104,ЭМ=3.433,ЗПМ=6.104,МАТ=0 | [9 empty] | 357.64 | 351.97 | 22.24 | 10.82
ИТОГО | [9 empty] | 452.31 | 420.93 | 31.38 | 12.94 |  | 5.57
Итого материалы
Итого маш. и мех-мы | [9 empty] | 31.38 |  | 31.38
Итого ФОТ | [9 empty] | 433.87 | 420.93 |  | 12.94
Накладные расходы | [9 empty] | 413.39
110.00%*0.94 ФОТ (от 145.46) | [9 empty] | 150.4
90.00%*0.94 ФОТ (от 153.76) | [9 empty] | 130.08
105.00%*0.94 ФОТ (от 134.65) | [9 empty] | 132.9
Сметная прибыль | [9 empty] | 306.58
70.00% ФОТ (от 145.46) | [9 empty] | 101.82
85.00% ФОТ (от 153.76) | [9 empty] | 130.7
55.00% ФОТ (от 134.65) | [9 empty] | 74.06
ИТОГО ПО РАЗДЕЛУ 2 | [9 empty] | 1172.27
Раздел 3. Ожоговое отделение, кабинет сестры-хозяйки
7 | ТЕР46-04-012-3 | Разборка деревянных заполнений проемов дверных и воротных | 100 м2 | 0.0204 | 1510.47 | 1196 | 314.47 | 105.88 |  | 30.81 | 24.4 | 6.42 | 2.16 | 103.91 | 2.1198
8 | ТЕР9-06-001-1 | Монтаж конструкций дверей | 1 т конструкций | 0.026 | 1258.85 | 1087.3 | 127.6 | 7.7 |  | 32.73 | 28.27 | 3.32 | 0.2 | 89.49 | 2.3267
9 | ТЕР15-02-003-1 | Высококачественная штукатурка цементно-известковым раствором по камню откосов при ширине до 200 мм плоских | 100 м откосов | 0.0514 | 755.65 | 437.76 | 9.17 |  |  | 38.84 | 22.5 | 0.47 |  | 32 | 1.6448
Итого прямые затраты по разделу 3 | [9 empty] | 102.38 | 75.17 | 10.21 | 2.36 |  | 6.09
Коэффициенты к элементам затрат, 3 квартал 2008г. ОЗП=6.104,ЭМ=3.433,ЗПМ=6.104,МАТ=0 | [9 empty] | 391.5 | 383.67 | 24.84 | 12.05
ИТОГО | [9 empty] | 493.88 | 458.84 | 35.05 | 14.41 |  | 6.09
Итого материалы
Итого маш. и мех-мы | [9 empty] | 35.05 |  | 35.05
Итого ФОТ | [9 empty] | 473.24 | 458.84 |  | 14.41
Накладные расходы | [9 empty] | 450.21
110.00%*0.94 ФОТ (от 162.12) | [9 empty] | 167.63
90.00%*0.94 ФОТ (от 173.78) | [9 empty] | 147.02
105.00%*0.94 ФОТ (от 137.34) | [9 empty] | 135.55
Сметная прибыль | [9 empty] | 336.74
70.00% ФОТ (от 162.12) | [9 empty] | 113.49
85.00% ФОТ (от 173.78) | [9 empty] | 147.71
55.00% ФОТ (от 137.34) | [9 empty] | 75.54
ИТОГО ПО РАЗДЕЛУ 3 | [9 empty] | 1280.82
Раздел 4. Пищеблок, помещение склада
10 | ТЕР46-04-012-3 | Разборка деревянных заполнений проемов дверных и воротных | 100 м2 | 0.0204 | 1510.47 | 1196 | 314.47 | 105.88 |  | 30.81 | 24.4 | 6.42 | 2.16 | 103.91 | 2.1198
11 | ТЕР9-06-001-1 | Монтаж конструкций дверей | 1 т конструкций | 0.026 | 1258.85 | 1087.3 | 127.6 | 7.7 |  | 32.73 | 28.27 | 3.32 | 0.2 | 89.49 | 2.3267
12 | ТЕР15-02-003-1 | Высококачественная штукатурка цементно-известковым раствором по камню откосов при ширине до 200 мм плоских | 100 м откосов | 0.0514 | 755.65 | 437.76 | 9.17 |  |  | 38.84 | 22.5 | 0.47 |  | 32 | 1.6448
Итого прямые затраты по разделу 4 | [9 empty] | 102.38 | 75.17 | 10.21 | 2.36 |  | 6.09
Коэффициенты к элементам затрат, 3 квартал 2008г. ОЗП=6.104,ЭМ=3.433,ЗПМ=6.104,МАТ=0 | [9 empty] | 391.5 | 383.67 | 24.84 | 12.05
ИТОГО | [9 empty] | 493.88 | 458.84 | 35.05 | 14.41 |  | 6.09
Итого материалы
Итого маш. и мех-мы | [9 empty] | 35.05 |  | 35.05
Итого ФОТ | [9 empty] | 473.24 | 458.84 |  | 14.41
Накладные расходы | [9 empty] | 450.21
110.00%*0.94 ФОТ (от 162.12) | [9 empty] | 167.63
90.00%*0.94 ФОТ (от 173.78) | [9 empty] | 147.02
105.00%*0.94 ФОТ (от 137.34) | [9 empty] | 135.55
Сметная прибыль | [9 empty] | 336.74
70.00% ФОТ (от 162.12) | [9 empty] | 113.49
85.00% ФОТ (от 173.78) | [9 empty] | 147.71
55.00% ФОТ (от 137.34) | [9 empty] | 75.54
ИТОГО ПО РАЗДЕЛУ 4 | [9 empty] | 1280.82
Раздел 5. Пищеблок, помещение склада сыпучих продуктов
13 | ТЕР46-04-012-3 | Разборка деревянных заполнений проемов дверных и воротных | 100 м2 | 0.0204 | 1510.47 | 1196 | 314.47 | 105.88 |  | 30.81 | 24.4 | 6.42 | 2.16 | 103.91 | 2.1198
14 | ТЕР9-06-001-1 | Монтаж конструкций дверей | 1 т конструкций | 0.026 | 1258.85 | 1087.3 | 127.6 | 7.7 |  | 32.73 | 28.27 | 3.32 | 0.2 | 89.49 | 2.3267
15 | ТЕР15-02-003-1 | Высококачественная штукатурка цементно-известковым раствором по камню откосов при ширине до 200 мм плоских | 100 м откосов | 0.0514 | 755.65 | 437.76 | 9.17 |  |  | 38.84 | 22.5 | 0.47 |  | 32 | 1.6448
Итого прямые затраты по разделу 5 | [9 empty] | 102.38 | 75.17 | 10.21 | 2.36 |  | 6.09
Коэффициенты к элементам затрат, 3 квартал 2008г. ОЗП=6.104,ЭМ=3.433,ЗПМ=6.104,МАТ=0 | [9 empty] | 391.5 | 383.67 | 24.84 | 12.05
ИТОГО | [9 empty] | 493.88 | 458.84 | 35.05 | 14.41 |  | 6.09
Итого материалы
Итого маш. и мех-мы | [9 empty] | 35.05 |  | 35.05
Итого ФОТ | [9 empty] | 473.24 | 458.84 |  | 14.41
Накладные расходы | [9 empty] | 450.21
110.00%*0.94 ФОТ (от 162.12) | [9 empty] | 167.63
90.00%*0.94 ФОТ (от 173.78) | [9 empty] | 147.02
105.00%*0.94 ФОТ (от 137.34) | [9 empty] | 135.55
Сметная прибыль | [9 empty] | 336.74
70.00% ФОТ (от 162.12) | [9 empty] | 113.49
85.00% ФОТ (от 173.78) | [9 empty] | 147.71
55.00% ФОТ (от 137.34) | [9 empty] | 75.54
ИТОГО ПО РАЗДЕЛУ 5 | [9 empty] | 1280.82
Раздел 6. Пищеблок, помещение электрощитовой
16 | ТЕР46-04-012-3 | Разборка деревянных заполнений проемов дверных и воротных | 100 м2 | 0.0204 | 1510.47 | 1196 | 314.47 | 105.88 |  | 30.81 | 24.4 | 6.42 | 2.16 | 103.91 | 2.1198
17 | ТЕР9-06-001-1 | Монтаж конструкций дверей | 1 т конструкций | 0.026 | 1258.85 | 1087.3 | 127.6 | 7.7 |  | 32.73 | 28.27 | 3.32 | 0.2 | 89.49 | 2.3267
18 | ТЕРм11-05-001-1 | Прим. Установка доводчика | шт. | 1 | 38.32 | 7.17 | 24.15 | 3.62 |  | 38.32 | 7.17 | 24.15 | 3.62 | 0.59 | 0.59
19 | ТЕР15-02-003-1 | Высококачественная штукатурка цементно-известковым раствором по камню откосов при ширине до 200 мм плоских | 100 м откосов | 0.0514 | 755.65 | 437.76 | 9.17 |  |  | 38.84 | 22.5 | 0.47 |  | 32 | 1.6448
Итого прямые затраты по разделу 6 | [9 empty] | 140.7 | 82.34 | 34.36 | 5.98 |  | 6.68
Коэффициенты к элементам затрат, 3 квартал 2008г. ОЗП=6.104,ЭМ=3.433,ЗПМ=6.104,МАТ=0 | [9 empty] | 479.85 | 420.26 | 83.6 | 30.52
ИТОГО | [9 empty] | 620.55 | 502.6 | 117.96 | 36.5 |  | 6.68
Итого материалы
Итого маш. и мех-мы | [9 empty] | 117.96 |  | 117.96
Итого ФОТ | [9 empty] | 539.11 | 502.6 |  | 36.5
Накладные расходы | [9 empty] | 499.74
110.00%*0.94 ФОТ (от 162.12) | [9 empty] | 167.63
90.00%*0.94 ФОТ (от 173.78) | [9 empty] | 147.02
80.00%*0.94 ФОТ (от 65.86) | [9 empty] | 49.53
105.00%*0.94 ФОТ (от 137.34) | [9 empty] | 135.55
Сметная прибыль | [9 empty] | 376.25
70.00% ФОТ (от 162.12) | [9 empty] | 113.49
85.00% ФОТ (от 173.78) | [9 empty] | 147.71
60.00% ФОТ (от 65.86) | [9 empty] | 39.52
55.00% ФОТ (от 137.34) | [9 empty] | 75.54
ИТОГО ПО РАЗДЕЛУ 6 | [9 empty] | 1496.54
Раздел 7. Пищеблок, помещение машинного отделения
20 | ТЕР46-04-012-3 | Разборка деревянных заполнений проемов дверных и воротных | 100 м2 | 0.0204 | 1510.47 | 1196 | 314.47 | 105.88 |  | 30.81 | 24.4 | 6.42 | 2.16 | 103.91 | 2.1198
21 | ТЕР9-06-001-1 | Монтаж конструкций дверей | 1 т конструкций | 0.026 | 1258.85 | 1087.3 | 127.6 | 7.7 |  | 32.73 | 28.27 | 3.32 | 0.2 | 89.49 | 2.3267
22 | ТЕРм11-05-001-1 | Прим. Установка доводчика | шт. | 1 | 38.32 | 7.17 | 24.15 | 3.62 |  | 38.32 | 7.17 | 24.15 | 3.62 | 0.59 | 0.59
23 | ТЕР15-02-003-1 | Высококачественная штукатурка цементно-известковым раствором по камню откосов при ширине до 200 мм плоских | 100 м откосов | 0.0514 | 755.65 | 437.76 | 9.17 |  |  | 38.84 | 22.5 | 0.47 |  | 32 | 1.6448
Итого прямые затраты по разделу 7 | [9 empty] | 140.7 | 82.34 | 34.36 | 5.98 |  | 6.68
Коэффициенты к элементам затрат, 3 квартал 2008г. ОЗП=6.104,ЭМ=3.433,ЗПМ=6.104,МАТ=0 | [9 empty] | 479.85 | 420.26 | 83.6 | 30.52
ИТОГО | [9 empty] | 620.55 | 502.6 | 117.96 | 36.5 |  | 6.68
Итого материалы
Итого маш. и мех-мы | [9 empty] | 117.96 |  | 117.96
Итого ФОТ | [9 empty] | 539.11 | 502.6 |  | 36.5
Накладные расходы | [9 empty] | 499.74
110.00%*0.94 ФОТ (от 162.12) | [9 empty] | 167.63
90.00%*0.94 ФОТ (от 173.78) | [9 empty] | 147.02
80.00%*0.94 ФОТ (от 65.86) | [9 empty] | 49.53
105.00%*0.94 ФОТ (от 137.34) | [9 empty] | 135.55
Сметная прибыль | [9 empty] | 376.25
70.00% ФОТ (от 162.12) | [9 empty] | 113.49
85.00% ФОТ (от 173.78) | [9 empty] | 147.71
60.00% ФОТ (от 65.86) | [9 empty] | 39.52
55.00% ФОТ (от 137.34) | [9 empty] | 75.54
ИТОГО ПО РАЗДЕЛУ 7 | [9 empty] | 1496.54
Раздел 8. Центральное стерилизационное отделение, помещение электрощитовой
24 | ТЕР46-04-012-3 | Разборка деревянных заполнений проемов дверных и воротных | 100 м2 | 0.0183 | 1510.47 | 1196 | 314.47 | 105.88 |  | 27.64 | 21.89 | 5.75 | 1.94 | 103.91 | 1.9016
25 | ТЕР9-06-001-1 | Монтаж конструкций дверей | 1 т конструкций | 0.023 | 1258.85 | 1087.3 | 127.6 | 7.7 |  | 28.95 | 25.01 | 2.93 | 0.18 | 89.49 | 2.0583
26 | ТЕРм11-05-001-1 | Прим. Установка доводчика | шт. | 1 | 38.32 | 7.17 | 24.15 | 3.62 |  | 38.32 | 7.17 | 24.15 | 3.62 | 0.59 | 0.59
27 | ТЕР15-02-003-1 | Высококачественная штукатурка цементно-известковым раствором по камню откосов при ширине до 200 мм плоских | 100 м откосов | 0.0504 | 755.65 | 437.76 | 9.17 |  |  | 38.08 | 22.06 | 0.46 |  | 32 | 1.6128
Итого прямые затраты по разделу 8 | [9 empty] | 132.99 | 76.13 | 33.29 | 5.74 |  | 6.16
Коэффициенты к элементам затрат, 3 квартал 2008г. ОЗП=6.104,ЭМ=3.433,ЗПМ=6.104,МАТ=0 | [9 empty] | 445.99 | 388.57 | 80.99 | 29.3
ИТОГО | [9 empty] | 578.98 | 464.7 | 114.28 | 35.04 |  | 6.16
Итого материалы
Итого маш. и мех-мы | [9 empty] | 114.28 |  | 114.28
Итого ФОТ | [9 empty] | 499.73 | 464.7 |  | 35.04
Накладные расходы | [9 empty] | 462.92
110.00%*0.94 ФОТ (от 145.46) | [9 empty] | 150.4
90.00%*0.94 ФОТ (от 153.76) | [9 empty] | 130.08
80.00%*0.94 ФОТ (от 65.86) | [9 empty] | 49.53
105.00%*0.94 ФОТ (от 134.65) | [9 empty] | 132.9
Сметная прибыль | [9 empty] | 346.09
70.00% ФОТ (от 145.46) | [9 empty] | 101.82
85.00% ФОТ (от 153.76) | [9 empty] | 130.7
60.00% ФОТ (от 65.86) | [9 empty] | 39.52
55.00% ФОТ (от 134.65) | [9 empty] | 74.06
ИТОГО ПО РАЗДЕЛУ 8 | [9 empty] | 1387.99
Раздел 9. Отделение терапии
28 | ТЕР9-06-001-2 ОЗП*0.6; ЭМ*0.7; ЗПМ*0.7; МАТ*0; ТЗ*0.6; ТЗМ*0.7 | Демонтаж металлических решеток Обоснования коэф-в: 3.2.5 Разборка (демонтаж) металлических конструкций (ОЗП*0.6; ЭМ*0.7; МАТ*0) | 1 т конструкций | 0.013 | 492.29 | 370.26 | 122.03 | 1.32 |  | 6.4 | 4.81 | 1.59 | 0.02 | 30.474 | 0.3962
29 | ТЕР9-06-001-1 | Монтаж конструкций дверей | 1 т конструкций | 0.027 | 1258.85 | 1087.3 | 127.6 | 7.7 |  | 33.99 | 29.36 | 3.45 | 0.21 | 89.49 | 2.4162
30 | ТЕРм11-05-001-1 | Прим. Установка доводчика | шт. | 1 | 38.32 | 7.17 | 24.15 | 3.62 |  | 38.32 | 7.17 | 24.15 | 3.62 | 0.59 | 0.59
31 | ТЕР8-03-002-1 | Кладка стен из легкобетонных камней без облицовки при высоте этажа до 4 м | 1 м3 кладки | 0.09 | 777.82 | 54.49 | 39.51 | 6.92 |  | 70 | 4.9 | 3.56 | 0.62 | 4.43 | 0.3987
32 | ТЕР15-02-003-1 | Высококачественная штукатурка цементно-известковым раствором по камню откосов при ширине до 200 мм плоских | 100 м откосов | 0.052 | 755.65 | 437.76 | 9.17 |  |  | 39.29 | 22.76 | 0.48 |  | 32 | 1.664
Итого прямые затраты по разделу 9 | [9 empty] | 188 | 69 | 33.23 | 4.47 |  | 5.47
Коэффициенты к элементам затрат, 3 квартал 2008г. ОЗП=6.104,ЭМ=3.433,ЗПМ=6.104,МАТ=0 | [9 empty] | 347.24 | 352.18 | 80.85 | 22.81
ИТОГО | [9 empty] | 535.24 | 421.18 | 114.08 | 27.28 |  | 5.47
Итого материалы
Итого маш. и мех-мы | [9 empty] | 114.08 |  | 114.08
Итого ФОТ | [9 empty] | 448.46 | 421.18 |  | 27.28
Накладные расходы | [9 empty] | 402.93
90.00%*0.94 ФОТ (от 209.98) | [9 empty] | 177.64
80.00%*0.94 ФОТ (от 65.86) | [9 empty] | 49.53
122.00%*0.94 ФОТ (от 33.69) | [9 empty] | 38.64
105.00%*0.94 ФОТ (от 138.93) | [9 empty] | 137.12
Сметная прибыль | [9 empty] | 321.36
85.00% ФОТ (от 209.98) | [9 empty] | 178.48
60.00% ФОТ (от 65.86) | [9 empty] | 39.52
80.00% ФОТ (от 33.69) | [9 empty] | 26.96
55.00% ФОТ (от 138.93) | [9 empty] | 76.41
ИТОГО ПО РАЗДЕЛУ 9 | [9 empty] | 1259.54
Раздел 10. Материалы, не учтенные ценниками
33 | Текущие цены | Конструкции огнезащитных дверей | м2 | 18 | 6158.72 |  |  |  |  | 110856.96
34 | Текущие цены | Дверной доводчик | шт | 4 | 800 |  |  |  |  | 3200
35 | Текущие цены | Сухая штукатурная смесь | кг | 86 | 19.86 |  |  |  |  | 1707.96
36 | Текущие цены | Пеноблоки | м3 | 0.083 | 2999.3 |  |  |  |  | 248.94
37 | Текущие цены | Раствор готовый кладочный цементно-известковый, М25 | м3 | 0.01 | 3160 |  |  |  |  | 31.6
Итого прямые затраты по разделу 10 | [9 empty] | 116045.46
ИТОГО ПО РАЗДЕЛУ 10 | [9 empty] | 116045.46
ИТОГИ ПО СМЕТЕ:
Итого прямые затраты по смете | [9 empty] | 117136.23 | 667.27 | 183.34 | 33.29 |  | 53.93
Коэффициенты к элементам затрат, 3 квартал 2008г. ОЗП=6.104,ЭМ=3.433,ЗПМ=6.104,МАТ=0 | [9 empty] | 3611.6 | 3405.75 | 446.07 | 169.91
ИТОГО | [9 empty] | 120747.83 | 4073.02 | 629.41 | 203.2 |  | 53.93
Итого материалы | [9 empty] | 116045.46
Итого маш. и мех-мы | [9 empty] | 629.41 |  | 629.41
Итого ФОТ | [9 empty] | 4276.22 | 4073.02 |  | 203.2
Накладные расходы | [9 empty] | 4006.8
110.00%*0.94 ФОТ (от 1 233.44) | [9 empty] | 1275.37
90.00%*0.94 ФОТ (от 1 526.73) | [9 empty] | 1291.62
105.00%*0.94 ФОТ (от 1 218.91) | [9 empty] | 1203.06
80.00%*0.94 ФОТ (от 263.45) | [9 empty] | 198.11
122.00%*0.94 ФОТ (от 33.69) | [9 empty] | 38.64
Сметная прибыль | [9 empty] | 3016.55
70.00% ФОТ (от 1 233.44) | [9 empty] | 863.4
85.00% ФОТ (от 1 526.73) | [9 empty] | 1297.72
55.00% ФОТ (от 1 218.91) | [9 empty] | 670.4
60.00% ФОТ (от 263.45) | [9 empty] | 158.07
80.00% ФОТ (от 33.69) | [9 empty] | 26.96
ИТОГО ПО СМЕТЕ | [9 empty] | 127771.19
НДС 18% | [9 empty] | 22998.81
ВСЕГО ПО СМЕТЕ | [9 empty] | 150770
Смету составил ______________________
Смету проверил ______________________