## Локальная смета
| СОГЛАСОВАНО: | [11 empty] | УТВЕРЖДАЮ:
| _____________________________ | [11 empty] | _______________________________
| " _____ " ________________ 2008 г. | [11 empty] | "______ " _______________2008 г.
МУЗ "ГП №12"
(наименование стройки)
ЛОКАЛЬНЫЙ СМЕТНЫЙ РАСЧЕТ №
(локальная смета)
|  | на | ремонт лаборатории (4 этаж), Поликлиника №1, по адресуг.Пермь,ул.М.Рыбалко,2а
(наименование работ и затрат, наименование объекта)
Основание:
|  |  |  | Сметная стоимость |  |  |  |  | 328139,82 руб.
|  |  |  | Средства на оплату труда |  |  |  |  | 90464,05 руб.
Составлен(а) в текущих (прогнозных) ценах по состоянию на 3кв. 2008 г.
№ пп | Обоснование | Наименование | Ед. изм. | Кол. | Стоимость единицы, руб. |  |  |  | Общая стоимость, руб. |  |  |  | Т/з осн. раб.на ед. | Т/з осн. раб. Всего | Т/з мех. на ед. | Т/з мех. Всего
[5 empty] | Всего | В том числе |  |  | Всего | В том числе
[6 empty] | Осн.З/п | Эк.Маш | З/пМех |  | Осн.З/п | Эк.Маш | З/пМех
1 | 2 | 3 | 4 | 5 | 6 | 7 | 8 | 9 | 10 | 11 | 12 | 13 | 14 | 15 | 16 | 17
Раздел 1. Ремонт лаборатории.
1 | ТЕРр56-09-01 | Демонтаж дверных коробок в каменных стенах: с отбивкой штукатурки в откосах | 100 коробок | 0.11 | 2562.59 | 2044.02 | 518.57 | 54.31 | 281.88 | 224.84 | 57.04 | 5.97 | 179.3 | 19.723 | 3.97 | 0.4367
2 | ТЕРр61-04-07 | Ремонт штукатурки потолков по камню и бетону цементно-известковым раствором, площадью отдельных мест: до 1 м2 толщиной слоя до 20 мм | 100 м2 отремонтированной поверхности | 0.573 | 4774.22 | 3703.85 | 29.25 | 9.85 | 2735.63 | 2122.31 | 16.76 | 5.64 | 290.27 | 166.3247 | 0.72 | 0.4126
3 | ТЕРр61-26-01 | Перетирка штукатурки потолков внутренних помещений | 100 м2 перетертой поверхности | 1.146 | 362.9 | 345.26 | 4.06 | 1.37 | 415.88 | 395.67 | 4.65 | 1.57 | 28.07 | 32.1682 | 0.1 | 0.1146
4 | ТЕРр62-08-05 | Улучшенная масляная окраска ранее окрашенных потолков за два раза с расчисткой старой краски: до 35 % | 100 м2 окрашиваемой поверхности | 1.91 | 1488.01 | 754.36 | 8.71 | 1.37 | 2842.1 | 1440.83 | 16.64 | 2.62 | 61.33 | 117.1403 | 0.16 | 0.3056
5 | ТЕРр62-39-01 | Промывка поверхности окрашенной масляными красками: стен | 100 м2 промытой поверхности | 5.29 | 74.08 | 67.51 |  |  | 391.88 | 357.13 |  |  | 5.98 | 31.6342
6 | ТЕРр61-02-07 | Ремонт штукатурки внутренних стен по камню и бетону цементно-известковым раствором, площадью отдельных мест: до 1 м2 толщиной слоя до 20 мм | 100 м2 отремонтированной поверхности | 1.587 | 3898.35 | 2879.49 | 27.22 | 9.17 | 6186.68 | 4569.75 | 43.2 | 14.55 | 228.35 | 362.3914 | 0.67 | 1.0633
7 | ТЕРр61-26-01 | Перетирка штукатурки внутренних помещений стен | 100 м2 перетертой поверхности | 3.174 | 362.9 | 345.26 | 4.06 | 1.37 | 1151.84 | 1095.86 | 12.89 | 4.35 | 28.07 | 89.0942 | 0.1 | 0.3174
8 | ТЕРр62-07-05 | Улучшенная масляная окраска ранее окрашенных стен за два раза с расчисткой старой краски: до 35 % | 100 м2 окрашиваемой поверхности | 5.29 | 1341.26 | 629.64 | 8.71 | 1.37 | 7095.27 | 3330.8 | 46.08 | 7.25 | 51.19 | 270.7951 | 0.16 | 0.8464
9 | ТЕРр61-07-01 | Ремонт штукатурки откосов внутри здания по камню и бетону цементно-известковым раствором: прямолинейных | 100 м2 отремонтированной поверхности | 0.0735 | 6916.33 | 4887.85 | 47.13 | 15.87 | 508.35 | 359.26 | 3.46 | 1.17 | 383.06 | 28.1549 | 1.16 | 0.0853
10 | ТЕР10-01-039-01 | Установка блоков в наружных и внутренних дверных проемах в каменных стенах площадью проема до 3 м2 | 100 м2 проемов | 0.1804 | 32012.53 | 1362.94 | 1262.06 | 178.42 | 5775.06 | 245.87 | 227.68 | 32.19 | 104.28 | 18.8121 | 13.34 | 2.4065
11 | СЦМ-101-0889 | Скобяные изделия для блоков входных дверей в помещение однопольных | компл | 11 | 85.56 |  |  |  | 941.16
12 | СЦМ-101-0953 | Ручка-скоба из алюминиевого сплава анодированная | шт | 22 | 18.33 |  |  |  | 403.26
13 | СЦМ-101-0950 | Замок врезной оцинкованный с цилиндровым механизмом | шт | 11 | 80.79 |  |  |  | 888.69
14 | ТЕР15-04-025-04 | Улучшенная окраска масляными составами по дереву: заполнений проемов дверных | 100 м2 окрашиваемой поверхности | 0.3608 | 1747.49 | 1198.07 | 7.37 | 0.14 | 630.49 | 432.26 | 2.66 | 0.05 | 92.73 | 33.457 | 0.1 | 0.0361
15 | ТЕРр62-10-05 | Улучшенная масляная окраска ранее окрашенных дверей за два раза с расчисткой старой краски: до 35 % | 100 м2 окрашиваемой поверхности | 0.1312 | 1517.68 | 816.1 | 8.71 | 1.37 | 199.12 | 107.07 | 1.14 | 0.18 | 66.35 | 8.7051 | 0.16 | 0.021
16 | ТЕРр62-33-02 | Окраска масляными составами ранее окрашенных поверхностей радиаторов и ребристых труб отопления: за 2 раза | 100 м2 окрашиваемой поверхности | 0.077 | 1245.3 | 821.61 | 0.77 |  | 95.89 | 63.26 | 0.06 |  | 65.94 | 5.0774 | 0.01 | 0.0008
Итого прямые затраты по смете в ценах 2001г. | [8 empty] | 30543.18 | 14744.91 | 432.26 | 75.54 |  | 1183.48 |  | 6.05
Итого прямые затраты по смете с учетом коэффициентов к итогам "К инфляции на 3 кв. 2008г. ОЗП=6,104; ЭМ-ЗПМ=3,433; ЗПМ=6,104; МАТ=4,375" | [8 empty] | 158914.96 | 90002.94 | 1685.72 | 461.11 |  | 1183.48 |  | 6.05
Итоги по смете:
Проемы (ремонтно-строительные):
Итого Поз. 1 | [8 empty] | 281.88 | 224.84 | 57.04 | 5.97 |  | 19.72 |  | 0.44
Накладные расходы 82%*0,94 ФОТ (от 1 408,86) | [8 empty] | 1085.95
Сметная прибыль 62% ФОТ (от 1 408,86) | [8 empty] | 873.49
Штукатурные работы (ремонтно-строительные):
Итого Поз. 2-3, 6-7, 9 | [8 empty] | 10998.38 | 8542.85 | 80.96 | 27.28 |  | 678.13 |  | 1.99
Накладные расходы 79%*0,94 ФОТ (от 52 312,08) | [8 empty] | 38846.95
Сметная прибыль 50% ФОТ (от 52 312,08) | [8 empty] | 26156.04
Малярные работы (ремонтно-строительные):
Итого Поз. 4-5, 8, 15-16 | [8 empty] | 10624.26 | 5299.09 | 63.92 | 10.05 |  | 433.35 |  | 1.17
Накладные расходы 80%*0,94 ФОТ (от 32 407,00) | [8 empty] | 24370.06
Сметная прибыль 50% ФОТ (от 32 407,00) | [8 empty] | 16203.5
Деревянные конструкции:
Итого Поз. 10 | [8 empty] | 5775.06 | 245.87 | 227.68 | 32.19 |  | 18.81 |  | 2.41
Накладные расходы 118%*0,94*0,9 ФОТ (от 1 697,28) | [8 empty] | 1694.39
Сметная прибыль 63%*0,85 ФОТ (от 1 697,28) | [8 empty] | 908.89
Итого Поз. 11-13 | [8 empty] | 2233.11
Накладные расходы 118%*0,94 ФОТ (от 0,00)
Сметная прибыль 63% ФОТ (от 0,00)
Отделочные работы:
Итого Поз. 14 | [8 empty] | 630.49 | 432.26 | 2.66 | 0.05 |  | 33.46 |  | 0.04
Накладные расходы 105%*0,94*0,9 ФОТ (от 2 638,83) | [8 empty] | 2344.07
Сметная прибыль 55%*0,85 ФОТ (от 2 638,83) | [8 empty] | 1233.65
Итого | [8 empty] | 272631.95 |  |  |  |  | 1183.48 |  | 6.05
В том числе:
Материалы | [8 empty] | 67226.3
Машины и механизмы | [8 empty] | 1685.72
ФОТ | [8 empty] | 90464.05
Накладные расходы | [8 empty] | 68341.42
Сметная прибыль | [8 empty] | 45375.57
Непредвиденные затраты 2% | [8 empty] | 5452.64
Итого с непредвиденными | [8 empty] | 278084.59
НДС 18% | [8 empty] | 50055.23
ВСЕГО по смете | [8 empty] | 328139.82 |  |  |  |  | 1183.48 |  | 6.05
Составил
Проверил