## Лист1
Приложение 1
Техническое задание
к извещению о запросе котировок цен № 155 от 16.10.08г.
№ п/п | Наименование и технические характеристики | Требуемые параметры и условия
1 | Котел пищеварочный электрический с герметичной крышкой КЭ -250 или эквивалент | 1 шт.
| Габариты внешние ( без выступающих частей),Д*Г*В, мм | 1500-800-850
| Внутренние габариты варочного сосуда,Д*Г*В, мм | 1077-577-473,5
| Время разогрева котла до 95град , мин. | 55
| Потребляемая энергия на разогрев, кВт/ч | 27.5
| Потребляема энергия в стационарном режиме, кВт/ч | 6
| Избыточное давление пара в пароводянной рубашке, Мпа ( кг/см2) | 0,045(0,45)
| Объем варочного сосуда, л | 250
| Номинальная мощность, кВт | 30
| Напряжение,В | 380/220
| Масса, кг | 253
| Крашеный корпус | наличие
2 | Установка, подключение оборудования | в течение 5 рабочих дней со дня поставки
3 | Гарантийный срок эксплуатации оборудования | не менее 12 мес.
4 | Копии сертификатов на поставляемое оборудование | наличие
| Главный врач | М.М.Падруль