## Локальная смета
| СОГЛАСОВАНО: | [11 empty] | УТВЕРЖДАЮ:
| _____________________________ | [11 empty] | __________________________
| " _____ " ________________ 200_ г. | [11 empty] | "____" ______________200_ г.
Титул "Здравоохранение - 2008г." МУЗ "ГДКБ №15"
(наименование стройки)
ЛОКАЛЬНЫЙ СМЕТНЫЙ РАСЧЕТ №
(локальная смета)
|  | на | замену окон, капитальный ремонт соматического по ул. Баумана, 17
(наименование работ и затрат, наименование объекта)
Основание: дефектная ведомость
|  |  | Сметная стоимость строительных работ ___________________________________________________________ | [5 empty] | ___________________________494346,95 |  | руб.
|  |  | Средства на оплату труда ___________________________________________________________ | [5 empty] | ___________________________28312,05 |  | руб.
|  |  | Сметная трудоемкость ___________________________________________________________ | [5 empty] | ___________________________________________________________373,86 |  | чел.час
Составлен(а) в текущих (прогнозных) ценах по состоянию на _______200_ г.
№ пп | Обоснование | Наименование | Ед. изм. | Кол. | Стоимость единицы, руб. |  |  |  | Общая стоимость, руб. |  |  |  | Т/з осн. раб.на ед. | Т/з осн. раб. Всего | Т/з мех. на ед. | Т/з мех. Всего
[5 empty] | Всего | В том числе |  |  | Всего | В том числе
[6 empty] | Осн.З/п | Эк.Маш | З/пМех |  | Осн.З/п | Эк.Маш | З/пМех
1 | 2 | 3 | 4 | 5 | 6 | 7 | 8 | 9 | 10 | 11 | 12 | 13 | 14 | 15 | 16 | 17
Раздел 1. Новый Раздел
1 | ТЕР46-04-012-01 | Разборка деревянных заполнений проемов оконных с подоконными досками | 100 м2 | 0.7047 | 2484.57 | 2170.1 | 314.47 | 105.88 | 1750.88 | 1529.27 | 221.61 | 74.61 | 188.54 | 132.86 | 7.74 | 5.45
2 | ТЕР10-01-034-06 | Установка в жилых и общественных зданиях оконных блоков из ПВХ профилей: поворотных (откидных, поворотно-откидных) с площадью проема более | 100 м2 проемов | 0.7047 | 15002.05 | 1815.67 | 395.7 | 9.03 | 10571.94 | 1279.5 | 278.85 | 6.36 | 145.72 | 102.69 | 4.23 | 2.98
3 | СЦМ-203-9095-202 | Блоки оконные пластиковые двухстворные с открывающимися створками площадью более 2 м2 | м2 | 70.47 | 802.92 |  |  |  | 56581.77
4 | ТЕР10-01-033-03 | Установка деревянных подоконных досок в каменных стенах высотой проема более 2 м | 100 м2 проемов | 0.7047 | 5384.22 | 558.79 | 51.04 | 1.73 | 3794.26 | 393.78 | 35.97 | 1.22 | 45.43 | 32.01 | 0.26 | 0.18
5 | СЦМ-203-0390 | Доски подоконные клееные из древесины, облицованные сверхтвердой древесноволокнистой плитой или водостойкой фанерой марки ПД-1, ПД-3, толщиной 42 мм, шириной 200 мм | м | -35.73 | 81.92 |  |  |  | -2927
6 | СЦМ-101-9161-1 | Плиты из ламинированной ДСП (для столешниц и подоконных досок "Постформинг") белые матовые, размером 400мм х 3050 мм х 26 мм , плошадью 1,22м2 | шт | 24 | 399.05 |  |  |  | 9577.2
7 | ТЕР15-02-024-05 | Облицовка откосов листами сухой штукатурки при отделке под окраску и оклейку обоями с креплением на пристенный металлический каркас | 100 м2 отделываемой поверхности | 0.425 | 4170.82 | 1154.08 | 90.26 | 19.22 | 1772.6 | 490.48 | 38.36 | 8.17 | 88.3 | 37.53 | 1.66 | 0.71
8 | ТЕР15-04-005-05 | Окраска поливинилацетатными водоэмульсионными составами улучшенная: по сборным конструкциям, подготовленным под окраску стен | 100 м2 окрашиваемой поверхности | 0.425 | 1234.5 | 324.23 | 8.15 | 0.14 | 524.66 | 137.8 | 3.46 | 0.06 | 25.41 | 10.8 | 0.11 | 0.05
9 | ТЕР12-01-010-01 | Устройство мелких покрытий (брандмауэры, парапеты, свесы и т.п.) из листовой оцинкованной стали | 100 м2 покрытия | 0.0816 | 8320.86 | 1369.91 | 23.38 | 3.14 | 678.98 | 111.78 | 1.91 | 0.26 | 112.75 | 9.2 | 0.27 | 0.02
Раздел 2. Вывоз мусора.
10 | СЦП1-3-26 | Погрузочные работы при автомобильных перевозках: Мусор строительный | за т груза | 3.3 | 1.78 |  |  |  | 5.87
11 | СЦП3-3-25-1 | Перевозка навалочных грузов автомобилями-самосвалами (работающими вне карьеров), расстояние перевозки 25 км: класс груза 1 | 1 т | 3.3 | 22.04 |  | 22.04 |  | 72.73 |  | 72.73
12 | СЦП1-4-26 | Разгрузочные работы при автомобильных перевозках: Мусор строительный | за т груза | 3.3 | 2.52 |  |  |  | 8.32
Итого прямые затраты по смете в ценах 2001г. | [8 empty] | 82412.21 | 3942.61 | 652.89 | 90.68 |  | 325.09 |  | 9.39
Итого прямые затраты по смете с учетом коэффициентов к итогам | [8 empty] | 371026.44 | 27675.53 | 2900.24 | 636.52 |  | 373.86 |  | 9.39
В том числе, справочно:
Стесненность ОЗП=15%; ЭМ=15%; ЗПМ=15%; ТЗ=15% (Поз. 1-9) | [8 empty] | 678.41 | 591.39 | 87.02 | 13.6 |  | 48.7635
Коэффициенты пересчета в текущие цены ОЗП=6,104; ЭМ-ЗПМ=3,433; ЗПМ=6,104; МАТ=4,375 (Поз. 1-9) | [8 empty] | 287626.81 | 23141.54 | 1901.78 | 532.25
Коэффициент пересчета в текущие цены для перевозок ПЗ=4,555; ОЗП=4,555; ЭМ=4,555; ЗПМ=4,555; МАТ=4,555 (Поз. 10, 12, 11) | [8 empty] | 309.01 |  | 258.56
Накладные расходы | [8 empty] | 25282.65
В том числе, справочно:
95%*0,94 ФОТ (от 28312,05) (Поз. 1-9) | [8 empty] | 25282.65
Сметная прибыль | [8 empty] | 14156.03
В том числе, справочно:
50% ФОТ (от 28312,05) (Поз. 1-9) | [8 empty] | 14156.03
Итоги по смете:
Перевозка грузов автомобильным транспортом | [8 empty] | 331.29
Итого | [8 empty] | 410465.12 |  |  |  |  | 373.86 |  | 9.39
В том числе:
Материалы | [8 empty] | 340386.03
Машины и механизмы | [8 empty] | 2900.24
ФОТ | [8 empty] | 28312.05
Накладные расходы | [8 empty] | 25282.65
Сметная прибыль | [8 empty] | 14156.03
Непредвиденные затраты 2% | [8 empty] | 8209.3
Итого с непредвиденными | [8 empty] | 418674.42
Стоимость талонов на вывоз мусора (3,3/1,4*111,86 = 263,67 руб.) | [8 empty] | 263.67
Итого с учетом доп. затрат в тек ценах | [8 empty] | 418938.09
НДС 18% | [8 empty] | 75408.86
ВСЕГО по смете | [8 empty] | 494346.95 |  |  |  |  | 373.86 |  | 9.39
Составил Березовская Л.М.
Проверил Гущина Т.И.