## Локальная смета
Приложение №2
Объем работ по замене окон МУЗ "ГКБ №2 им.Ф.Х.Граля"
|  | Наменование работ | ед. изм | кол-во | примечание
1 | ТЕР46-04-012-01 | Разборка деревянных заполнений проемов оконных с подоконными досками | 100 м2 | 0.9744
2 | тер10-01-034-08 | Установка в жилых и общественных зданиях оконных блоков из ПХВ профилей:поворотных(откидных,поворотно-откидных) с площадью проема более 2м2,трехстворчатых, в том числе при наличии сторок глухого остекленения | 100м2 | 0.9744 | Размер окна (2000*1740) 28шт
3 | сцм-203-9095-302 | Блоки оконные пластиковые трехстворчатые с открывающимися створками площадью более 2м2 | м2 | 97.44
4 | ТЕР10-01-034-03 | Установка подоконных досок ПВХ: в каменных стенах толщиной более 0.51м | 100м.п | 0.66 | длина 2200
5 | СЦМ-101-1497-210 | Плиты подоконные пластиковые Альта-профиль,длиной 6 метров,шириной600 мм(Россия) | м.п | 66
6 | ТЕРр61-07-01 | Ремонт штукатурки откосов внутри здания по камню и бетону цементно-известковым раствором прямолинейных | 100 м2 отремонтированной поверхности | 0.14
7 | ТЕРр58-20-01 | Смена обделок из листовой стали, поясков, сандриков, отливов, карнизов, шириной до 0,4 м | 100 м | 0.56
8 | ТЕРр62-25-07 | Шпатлевка фасадов простых с земли и лесов | 100 м2 обработанной поверхности | 0.2873 | ширина наружного откоса 18см
9 | ТЕРр62-25-01 | Огрунтовка наружных откосов простых: с земли и лесов | 100 м2 обработанной поверхности | 0.2873
10 | ТЕРр62-26-04 | Окраска перхлорвиниловыми красками по подготовленной поверхности фасадов простых за 2 раза с земли и лесов | 100 м2 окрашиваемой поверхности | 0.2873
11 | ТЕР15-01-050-04 | Облицовка оконных и дверных откосов декоративным бумажно-слоистым пластиком или листами из синтетических материалов на клее | 100 м2 облицовки | 0.798 | ширина внутреннего откоса 50см
Вывоз мусора
12 | СЦП1-3-26 | Погрузочные работы при автомобильных перевозках Мусор строительный | за т груза | 0.13
13 | СЦП1-4-26 | Разгрузочные работы при автомобильных перевозках Мусор строительный | за т груза | 0.13
14 |  | Перевозка навалочных грузов автомобилями-самосвалами (работающими вне карьеров), расстояние перевозки 26 км класс груза 1 | 1т | 0.13