## Локальная смета
| СОГЛАСОВАНО: | [11 empty] | УТВЕРЖДАЮ:
| _____________________________ | [11 empty] | __________________________
| " _____ " ________________ 200_ г. | [11 empty] | "____" ______________200_ г.
МОУ "СОШ№61"Свердловский район г.Перми
(наименование стройки)
ЛОКАЛЬНЫЙ СМЕТНЫЙ РАСЧЕТ №
(локальная смета)
|  | на | Сантехнические работы в здании МОУ СОШ №61по адресу:г.Пермь ул.Н.Островского,46а
(наименование работ и затрат, наименование объекта)
Основание:
|  |  | Сметная стоимость строительных работ ___________________________________________________________ | [5 empty] | ___________________________201893,92 |  | руб.
|  |  | Средства на оплату труда ___________________________________________________________ | [5 empty] | ___________________________25650,78 |  | руб.
|  |  | Сметная трудоемкость ___________________________________________________________ | [5 empty] | ___________________________________________________________321,84 |  | чел.час
Составлен(а) в текущих (прогнозных) ценах по состоянию на _______200_ г.
№ пп | Обоснование | Наименование | Ед. изм. | Кол. | Стоимость единицы, руб. |  |  |  | Общая стоимость, руб. |  |  |  | Т/з осн. раб.на ед. | Т/з осн. раб. Всего | Т/з мех. на ед. | Т/з мех. Всего
[5 empty] | Всего | В том числе |  |  | Всего | В том числе
[6 empty] | Осн.З/п | Эк.Маш | З/пМех |  | Осн.З/п | Эк.Маш | З/пМех
1 | 2 | 3 | 4 | 5 | 6 | 7 | 8 | 9 | 10 | 11 | 12 | 13 | 14 | 15 | 16 | 17
Раздел 1. Сантехнические работы 1эт туалет мальчиков
1 | ТЕРр65-30-02 | Разборка воздуховодов из листовой стали толщиной до 0,9 мм диаметром/периметром до: 320 мм /1000 мм | 100 м2 поверхности воздуховодов | 0.06 | 515.26 | 484.79 | 30.47 | 10.26 | 30.92 | 29.09 | 1.83 | 0.62 | 39.9 | 2.39 | 0.75 | 0.05
2 | ТЕР17-01-003-04 | Демонтаж чаш "Генуя" | 10 комплектов | 0.3 | 224.3 | 188.77 | 35.53 | 1.24 | 67.29 | 56.63 | 10.66 | 0.37 | 13.952 | 4.19 | 0.456 | 0.14
3 | ТЕРр65-06-06 | Смена санитарных приборов: манжетов резиновых к унитазам | 100 приборов | 0.03 | 1833.98 | 1033.6 | 3.14 | 0.27 | 55.02 | 31.01 | 0.09 | 0.01 | 80 | 2.4 | 0.05
4 | ТЕРр65-02-03 | Разборка трубопроводов из чугунных канализационных труб диаметром: 150 мм | 100 м трубопровода с фасонными частями | 0.15 | 1361.96 | 1342.46 | 19.5 | 6.57 | 204.29 | 201.37 | 2.92 | 0.99 | 111.5 | 16.73 | 0.48 | 0.07
5 | ТЕРр65-02-02 | Разборка трубопроводов из чугунных канализационных труб диаметром: 100 мм | 100 м трубопровода с фасонными частями | 0.15 | 1040.01 | 1027.01 | 13 | 4.38 | 156 | 154.05 | 1.95 | 0.66 | 85.3 | 12.8 | 0.32 | 0.05
6 | ТЕРр65-02-01 | Разборка трубопроводов из чугунных канализационных труб диаметром: 50 мм | 100 м трубопровода с фасонными частями | 0.03 | 834.85 | 828.35 | 6.5 | 2.19 | 25.05 | 24.85 | 0.2 | 0.07 | 68.8 | 2.06 | 0.16
7 | ТЕРр65-01-01 | Разборка трубопроводов из водогазопроводных труб диаметром до: 32 мм | 100 м трубопроводов | 0.36 | 482.51 | 410.03 | 11.78 | 1.37 | 173.7 | 147.61 | 4.24 | 0.49 | 34.66 | 12.48 | 0.1 | 0.04
8 | ТЕРр65-01-02 | Разборка трубопроводов из водогазопроводных труб диаметром до: 63 мм | 100 м трубопроводов | 0.11 | 830.18 | 705.3 | 20.23 | 2.33 | 91.32 | 77.58 | 2.23 | 0.26 | 59.62 | 6.56 | 0.17 | 0.02
9 | ТЕР16-04-001-01 | Прокладка трубопроводов канализации из полиэтиленовых труб высокой плотности диаметром 50 мм | 100 м трубопровода | 0.03 | 5555.77 | 905.14 | 10.53 | 0.31 | 166.67 | 27.15 | 0.32 | 0.01 | 64.24 | 1.93 | 0.13
10 | ТЕР16-04-001-02 | Прокладка трубопроводов канализации из полиэтиленовых труб высокой плотности диаметром 100 мм | 100 м трубопровода | 0.3 | 9598.52 | 867.94 | 22.85 | 0.94 | 2879.56 | 260.38 | 6.86 | 0.28 | 61.6 | 18.48 | 0.28 | 0.08
11 | ТЕР16-03-002-02 | Прокладка трубопроводов водоснабжения из многослойных металл-полимерных труб диаметром 20 мм | 100 м трубопровода | 0.11 | 7166.88 | 1430.67 | 43.24 | 1.1 | 788.36 | 157.37 | 4.76 | 0.12 | 103 | 11.33 | 0.44 | 0.05
12 | ТЕР16-03-002-03прим | Прокладка трубопроводов водоснабжения из многослойных металл-полимерных труб диаметром 50мм | 100 м трубопровода | 0.11 | 10150.04 | 1430.67 | 43.81 | 1.1 | 1116.5 | 157.37 | 4.82 | 0.12 | 103 | 11.33 | 0.44 | 0.05
13 | ТЕРр65-05-07 | Смена арматуры смесителей: без душевой сетки | 100 шт. | 0.02 | 14454.21 | 2584 | 6.97 |  | 289.08 | 51.68 | 0.14 |  | 200 | 4 | 0.09
14 | ТЕРр65-06-15 | Смена санитарных приборов: моек на одно отделение | 100 приборов | 0.02 | 27047.39 | 4230.01 | 82.63 | 9.58 | 540.95 | 84.6 | 1.65 | 0.19 | 327.4 | 6.55 | 1.4 | 0.03
15 | ТЕРр65-06-10 | Смена санитарных приборов: гибких подводок | 100 приборов | 0.04 | 3500.91 | 677.01 | 5.9 | 0.68 | 140.04 | 27.08 | 0.24 | 0.03 | 52.4 | 2.1 | 0.1
16 | ТЕР17-01-003-01 | Установка унитазов: с бачком непосредственно присоединенным 597,87 = 3 720,27 - 312,24 x 10 | 10 комплектов | 0.3 | 597.87 | 333.38 | 43.53 | 4.38 | 179.36 | 100.01 | 13.06 | 1.31 | 24.64 | 7.39 | 0.71 | 0.21
Уд | 1. 300-1521 | Унитаз-компакт Kомфорт | компл | 10 3 | 312.24 |  |  |  | 936.72
17 | СЦМ-300-1520 | Подводки гибкие армированные резиновые 500 мм | шт | 3 | 28.18 |  |  |  | 84.54
18 | СЦМ-300-0905 | Унитазы полуфарфоровые и фарфоровые тарельчатые с сиденьем и креплением, с прямым или косым выпуском УНТЦ и УНТПЦ с цельноотлитой полочкой | комплект | 3 | 375.69 |  |  |  | 1127.07
19 | СЦМ-300-0033 | Бачки смывные полуфарфоровые и фарфоровые с арматурой непосредственно устанавливаемые на унитазы | комплект | 3 | 233.36 |  |  |  | 700.08
Раздел 2. Туалетные комнаты девочек 1этаж
20 | ТЕР17-01-003-04 | Демонтаж чаш "Генуя" | 10 комплектов | 0.3 | 224.3 | 188.77 | 35.53 | 1.24 | 67.29 | 56.63 | 10.66 | 0.37 | 13.952 | 4.19 | 0.456 | 0.14
21 | ТЕРр65-06-06 | Смена санитарных приборов: манжетов резиновых к унитазам | 100 приборов | 0.03 | 1833.98 | 1033.6 | 3.14 | 0.27 | 55.02 | 31.01 | 0.09 | 0.01 | 80 | 2.4 | 0.05
22 | ТЕРр65-02-02 | Разборка трубопроводов из чугунных канализационных труб диаметром: 100 мм | 100 м трубопровода с фасонными частями | 0.035 | 1040.01 | 1027.01 | 13 | 4.38 | 36.4 | 35.95 | 0.45 | 0.15 | 85.3 | 2.99 | 0.32 | 0.01
23 | ТЕРр65-01-01 | Разборка трубопроводов из водогазопроводных труб диаметром до: 32 мм | 100 м трубопроводов | 0.36 | 482.51 | 410.03 | 11.78 | 1.37 | 173.7 | 147.61 | 4.24 | 0.49 | 34.66 | 12.48 | 0.1 | 0.04
24 | ТЕРр65-01-02 | Разборка трубопроводов из водогазопроводных труб диаметром до: 63 мм | 100 м трубопроводов | 0.11 | 830.18 | 705.3 | 20.23 | 2.33 | 91.32 | 77.58 | 2.23 | 0.26 | 59.62 | 6.56 | 0.17 | 0.02
25 | ТЕР16-04-001-01 | Прокладка трубопроводов канализации из полиэтиленовых труб высокой плотности диаметром 50 мм | 100 м трубопровода | 0.055 | 5555.77 | 905.14 | 10.53 | 0.31 | 305.57 | 49.78 | 0.58 | 0.02 | 64.24 | 3.53 | 0.13 | 0.01
26 | ТЕР16-04-001-02 | Прокладка трубопроводов канализации из полиэтиленовых труб высокой плотности диаметром 100 мм | 100 м трубопровода | 0.15 | 9598.52 | 867.94 | 22.85 | 0.94 | 1439.78 | 130.19 | 3.43 | 0.14 | 61.6 | 9.24 | 0.28 | 0.04
27 | ТЕР16-03-002-02 | Прокладка трубопроводов водоснабжения из многослойных металл-полимерных труб диаметром 20 мм | 100 м трубопровода | 0.11 | 7166.88 | 1430.67 | 43.24 | 1.1 | 788.36 | 157.37 | 4.76 | 0.12 | 103 | 11.33 | 0.44 | 0.05
28 | ТЕР16-03-002-03прим | Прокладка трубопроводов водоснабжения из многослойных металл-полимерных труб диаметром 50мм | 100 м трубопровода | 0.11 | 10150.04 | 1430.67 | 43.81 | 1.1 | 1116.5 | 157.37 | 4.82 | 0.12 | 103 | 11.33 | 0.44 | 0.05
29 | ТЕРр65-05-07 | Смена арматуры смесителей: без душевой сетки | 100 шт. | 0.02 | 14454.21 | 2584 | 6.97 |  | 289.08 | 51.68 | 0.14 |  | 200 | 4 | 0.09
30 | ТЕРр65-06-15 | Смена санитарных приборов: моек на одно отделение | 100 приборов | 0.02 | 27047.39 | 4230.01 | 82.63 | 9.58 | 540.95 | 84.6 | 1.65 | 0.19 | 327.4 | 6.55 | 1.4 | 0.03
31 | ТЕРр65-06-10 | Смена санитарных приборов: гибких подводок | 100 приборов | 0.04 | 3500.91 | 677.01 | 5.9 | 0.68 | 140.04 | 27.08 | 0.24 | 0.03 | 52.4 | 2.1 | 0.1
32 | ТЕР17-01-003-01 | Установка унитазов: с бачком непосредственно присоединенным 597,87 = 3 720,27 - 312,24 x 10 | 10 комплектов | 0.3 | 597.87 | 333.38 | 43.53 | 4.38 | 179.36 | 100.01 | 13.06 | 1.31 | 24.64 | 7.39 | 0.71 | 0.21
Уд | 1. 300-1521 | Унитаз-компакт Kомфорт | компл | 10 3 | 312.24 |  |  |  | 936.72
33 | СЦМ-300-1520 | Подводки гибкие армированные резиновые 500 мм | шт | 3 | 28.18 |  |  |  | 84.54
34 | СЦМ-300-0905 | Унитазы полуфарфоровые и фарфоровые тарельчатые с сиденьем и креплением, с прямым или косым выпуском УНТЦ и УНТПЦ с цельноотлитой полочкой | комплект | 3 | 375.69 |  |  |  | 1127.07
35 | СЦМ-300-0033 | Бачки смывные полуфарфоровые и фарфоровые с арматурой непосредственно устанавливаемые на унитазы | комплект | 3 | 233.36 |  |  |  | 700.08
Раздел 3. Служебный туалет 3этаж
36 | ТЕРр65-06-06 | Смена санитарных приборов: манжетов резиновых к унитазам | 100 приборов | 0.01 | 1833.98 | 1033.6 | 3.14 | 0.27 | 18.34 | 10.34 | 0.03 |  | 80 | 0.8 | 0.05
37 | ТЕРр65-02-01 | Разборка трубопроводов из чугунных канализационных труб диаметром: 50 мм | 100 м трубопровода с фасонными частями | 0.01 | 834.85 | 828.35 | 6.5 | 2.19 | 8.35 | 8.28 | 0.07 | 0.02 | 68.8 | 0.69 | 0.16
38 | ТЕРр65-02-02 | Разборка трубопроводов из чугунных канализационных труб диаметром: 100 мм | 100 м трубопровода с фасонными частями | 0.01 | 1040.01 | 1027.01 | 13 | 4.38 | 10.4 | 10.27 | 0.13 | 0.04 | 85.3 | 0.85 | 0.32
39 | ТЕРр65-01-01 | Разборка трубопроводов из водогазопроводных труб диаметром до: 32 мм | 100 м трубопроводов | 0.03 | 482.51 | 410.03 | 11.78 | 1.37 | 14.48 | 12.3 | 0.35 | 0.04 | 34.66 | 1.04 | 0.1
40 | ТЕР16-04-001-01 | Прокладка трубопроводов канализации из полиэтиленовых труб высокой плотности диаметром 50 мм | 100 м трубопровода | 0.01 | 5555.77 | 905.14 | 10.53 | 0.31 | 55.56 | 9.05 | 0.11 |  | 64.24 | 0.64 | 0.13
41 | ТЕР16-04-001-02 | Прокладка трубопроводов канализации из полиэтиленовых труб высокой плотности диаметром 100 мм | 100 м трубопровода | 0.01 | 9598.52 | 867.94 | 22.85 | 0.94 | 95.99 | 8.68 | 0.23 | 0.01 | 61.6 | 0.62 | 0.28
42 | ТЕР16-03-002-02 | Прокладка трубопроводов водоснабжения из многослойных металл-полимерных труб диаметром 20 мм | 100 м трубопровода | 0.03 | 7166.88 | 1430.67 | 43.24 | 1.1 | 215.01 | 42.92 | 1.3 | 0.03 | 103 | 3.09 | 0.44 | 0.01
43 | ТЕРр65-05-07 | Смена арматуры смесителей: без душевой сетки | 100 шт. | 0.01 | 14454.21 | 2584 | 6.97 |  | 144.54 | 25.84 | 0.07 |  | 200 | 2 | 0.09
44 | ТЕРр65-06-24 | Смена санитарных приборов: умывальников 3 637,30 = 15 819,30 - 121,82 x 100 | 100 приборов | 0.01 | 3637.3 | 2739.04 | 82.63 | 9.58 | 36.37 | 27.39 | 0.83 | 0.1 | 212 | 2.12 | 1.4 | 0.01
Уд | 1. 300-0827 | Умывальники полуфарфоровые и фарфоровые с кронштейнами, сифоном бутылочным латунным и выпуском: овальные со скрытыми установочными поверхностями без спинки размером 550х480х185 мм | комплект | 100 1 | 121.82 |  |  |  | 121.82
45 | СЦМ-300-0772 | Умывальники полуфарфоровые и фарфоровые с краном настольным, кронштейнами, сифоном бутылочным латунным и выпуском: овальные с выступающими установочными поверхностями без спинки размером 550х420х150 мм | комплект | 1 | 243.39 |  |  |  | 243.39
46 | СЦМ-300-0554 | Пьедесталы для умывальников полуфарфоровые и фарфоровые размером 640х215х200, 670-630х240-180, 200-175 мм | шт | 1 | 135.61 |  |  |  | 135.61
47 | ТЕР17-01-003-01 | Установка унитазов: с бачком непосредственно присоединенным 597,87 = 3 720,27 - 312,24 x 10 | 10 комплектов | 0.1 | 597.87 | 333.38 | 43.53 | 4.38 | 59.79 | 33.34 | 4.35 | 0.44 | 24.64 | 2.46 | 0.71 | 0.07
Уд | 1. 300-1521 | Унитаз-компакт Kомфорт | компл | 10 1 | 312.24 |  |  |  | 312.24
48 | СЦМ-300-0905 | Унитазы полуфарфоровые и фарфоровые тарельчатые с сиденьем и креплением, с прямым или косым выпуском УНТЦ и УНТПЦ с цельноотлитой полочкой | комплект | 1 | 375.69 |  |  |  | 375.69
49 | СЦМ-300-0033 | Бачки смывные полуфарфоровые и фарфоровые с арматурой непосредственно устанавливаемые на унитазы | комплект | 1 | 233.36 |  |  |  | 233.36
50 | ТЕРр65-06-10 | Смена санитарных приборов: гибких подводок | 100 приборов | 0.03 | 3500.91 | 677.01 | 5.9 | 0.68 | 105.03 | 20.31 | 0.18 | 0.02 | 52.4 | 1.57 | 0.1
Раздел 4. служебный туалет 4этаж
51 | ТЕРр53-01-01 | Разборка обшивки моек | 100 м2 стен | 0.031 | 182.1 | 131.98 | 50.12 | 7.07 | 5.65 | 4.1 | 1.55 | 0.22 | 12.3 | 0.38 | 0.45 | 0.01
52 | ТЕРр65-04-02 | Демонтаж санитарных приборов: унитазов и писсуаров | 100 приборов | 0.01 | 787.44 | 775.66 | 11.78 | 3.97 | 7.87 | 7.76 | 0.11 | 0.04 | 63.84 | 0.64 | 0.29
53 | ТЕРр65-04-10 | Демонтаж санитарных приборов: смывных бачков фаянсовых на унитазе | 100 приборов | 0.01 | 463.51 | 452.95 | 10.56 | 3.56 | 4.64 | 4.53 | 0.11 | 0.04 | 37.28 | 0.37 | 0.26
54 | ТЕР17-01-003-01 | Установка унитазов: с бачком непосредственно присоединенным 597,87 = 3 720,27 - 312,24 x 10 | 10 комплектов | 0.1 | 597.87 | 333.38 | 43.53 | 4.38 | 59.79 | 33.34 | 4.35 | 0.44 | 24.64 | 2.46 | 0.71 | 0.07
Уд | 1. 300-1521 | Унитаз-компакт Kомфорт | компл | 10 1 | 312.24 |  |  |  | 312.24
55 | СЦМ-300-0905 | Унитазы полуфарфоровые и фарфоровые тарельчатые с сиденьем и креплением, с прямым или косым выпуском УНТЦ и УНТПЦ с цельноотлитой полочкой | комплект | 1 | 375.69 |  |  |  | 375.69
56 | СЦМ-300-0033 | Бачки смывные полуфарфоровые и фарфоровые с арматурой непосредственно устанавливаемые на унитазы | комплект | 1 | 233.36 |  |  |  | 233.36
Раздел 5. Туалет мальчиков 2этаж
57 | ТЕРр65-06-12 | Смена санитарных приборов: унитазов типа "Компакт" 6 120,56 = 37 344,56 - 312,24 x 100 | 100 приборов | 0.03 | 6120.56 | 5332.08 | 88.53 | 10.26 | 183.62 | 159.96 | 2.66 | 0.31 | 412.7 | 12.38 | 1.5 | 0.05
Уд | 1. 300-1521 | Унитазы-компакт "Комфорт" | комплект | 100 3 | 312.24 |  |  |  | 936.72
58 | СЦМ-300-0905 | Унитазы полуфарфоровые и фарфоровые тарельчатые с сиденьем и креплением, с прямым или косым выпуском УНТЦ и УНТПЦ с цельноотлитой полочкой | комплект | 3 | 375.69 |  |  |  | 1127.07
59 | СЦМ-300-0033 | Бачки смывные полуфарфоровые и фарфоровые с арматурой непосредственно устанавливаемые на унитазы | комплект | 3 | 233.36 |  |  |  | 700.08
60 | ТЕРр65-05-07 | Смена арматуры смесителей: без душевой сетки | 100 шт. | 0.03 | 14454.21 | 2584 | 6.97 |  | 433.63 | 77.52 | 0.21 |  | 200 | 6 | 0.09
Раздел 6. Служебный туалет 1этаж
61 | ТЕРр65-06-06 | Смена санитарных приборов: манжетов резиновых к унитазам | 100 приборов | 0.03 | 1833.98 | 1033.6 | 3.14 | 0.27 | 55.02 | 31.01 | 0.09 | 0.01 | 80 | 2.4 | 0.05
62 | ТЕРр65-01-01 | Разборка трубопроводов из водогазопроводных труб диаметром до: 32 мм | 100 м трубопроводов | 0.03 | 482.51 | 410.03 | 11.78 | 1.37 | 14.48 | 12.3 | 0.35 | 0.04 | 34.66 | 1.04 | 0.1
63 | ТЕР16-04-001-01 | Прокладка трубопроводов канализации из полиэтиленовых труб высокой плотности диаметром 50 мм | 100 м трубопровода | 0.01 | 5555.77 | 905.14 | 10.53 | 0.31 | 55.56 | 9.05 | 0.11 |  | 64.24 | 0.64 | 0.13
64 | ТЕР16-04-001-02 | Прокладка трубопроводов канализации из полиэтиленовых труб высокой плотности диаметром 100 мм | 100 м трубопровода | 0.015 | 9598.52 | 867.94 | 22.85 | 0.94 | 143.98 | 13.02 | 0.34 | 0.01 | 61.6 | 0.92 | 0.28
65 | ТЕР16-03-002-02 | Прокладка трубопроводов водоснабжения из многослойных металл-полимерных труб диаметром 20 мм | 100 м трубопровода | 0.04 | 7166.88 | 1430.67 | 43.24 | 1.1 | 286.68 | 57.23 | 1.73 | 0.04 | 103 | 4.12 | 0.44 | 0.02
66 | ТЕРр65-05-07 | Смена арматуры смесителей: без душевой сетки | 100 шт. | 0.01 | 14454.21 | 2584 | 6.97 |  | 144.54 | 25.84 | 0.07 |  | 200 | 2 | 0.09
67 | ТЕРр65-06-24 | Смена санитарных приборов: умывальников 3 637,30 = 15 819,30 - 121,82 x 100 | 100 приборов | 0.01 | 3637.3 | 2739.04 | 82.63 | 9.58 | 36.37 | 27.39 | 0.83 | 0.1 | 212 | 2.12 | 1.4 | 0.01
Уд | 1. 300-0827 | Умывальники полуфарфоровые и фарфоровые с кронштейнами, сифоном бутылочным латунным и выпуском: овальные со скрытыми установочными поверхностями без спинки размером 550х480х185 мм | комплект | 100 1 | 121.82 |  |  |  | 121.82
68 | СЦМ-300-0772 | Умывальники полуфарфоровые и фарфоровые с краном настольным, кронштейнами, сифоном бутылочным латунным и выпуском: овальные с выступающими установочными поверхностями без спинки размером 550х420х150 мм | комплект | 1 | 243.39 |  |  |  | 243.39
69 | СЦМ-300-0554 | Пьедесталы для умывальников полуфарфоровые и фарфоровые размером 640х215х200, 670-630х240-180, 200-175 мм | шт | 1 | 135.61 |  |  |  | 135.61
70 | ТЕР17-01-003-01 | Установка унитазов: с бачком непосредственно присоединенным 597,87 = 3 720,27 - 312,24 x 10 | 10 комплектов | 0.1 | 597.87 | 333.38 | 43.53 | 4.38 | 59.79 | 33.34 | 4.35 | 0.44 | 24.64 | 2.46 | 0.71 | 0.07
Уд | 1. 300-1521 | Унитаз-компакт Kомфорт | компл | 10 1 | 312.24 |  |  |  | 312.24
71 | СЦМ-300-0905 | Унитазы полуфарфоровые и фарфоровые тарельчатые с сиденьем и креплением, с прямым или косым выпуском УНТЦ и УНТПЦ с цельноотлитой полочкой | комплект | 1 | 375.69 |  |  |  | 375.69
72 | СЦМ-300-0033 | Бачки смывные полуфарфоровые и фарфоровые с арматурой непосредственно устанавливаемые на унитазы | комплект | 1 | 233.36 |  |  |  | 233.36
73 | ТЕРр65-06-10 | Смена санитарных приборов: гибких подводок | 100 приборов | 0.03 | 3500.91 | 677.01 | 5.9 | 0.68 | 105.03 | 20.31 | 0.18 | 0.02 | 52.4 | 1.57 | 0.1
Раздел 7. Разные работы
74 | ТЕРр65-05-01 | Смена арматуры: вентилей диаметром до 20 мм | 100шт | 0.5 | 3897.2 | 1046.52 | 3.87 |  | 1948.6 | 523.26 | 1.94 |  | 81 | 40.5 | 0.05 | 0.03
75 | ТЕРр65-06-24 | Смена санитарных приборов: умывальников | 100 приборов | 0.04 | 3637.3 | 2739.04 | 82.63 | 9.58 | 145.49 | 109.56 | 3.31 | 0.38 | 212 | 8.48 | 1.4 | 0.06
Уд | 1.300-0827 | Умывальники полуфарфоровые и фарфоровые с кронштейнами, сифоном бутылочным латунным и выпуском: овальные со скрытыми установочными поверхностями без спинки размером 550х480х185 мм | комплект | 100 4 | 121.82 |  |  |  | 487.28
76 | СЦМ-300-0772 | Умывальники полуфарфоровые и фарфоровые с краном настольным, кронштейнами, сифоном бутылочным латунным и выпуском: овальные с выступающими установочными поверхностями без спинки размером 550х420х150 мм | комплект | 4 | 243.39 |  |  |  | 973.56
77 | СЦМ-300-0554 | Пьедесталы для умывальников полуфарфоровые и фарфоровые размером 640х215х200, 670-630х240-180, 200-175 мм | шт | 4 | 135.61 |  |  |  | 542.44
78 | ТЕРр65-05-06 | Смена арматуры смесителей: с душевой сеткой | 100 шт. | 0.04 | 29097.84 | 3445.76 | 10.84 |  | 1163.91 | 137.83 | 0.43 |  | 266.7 | 10.67 | 0.14 | 0.01
Раздел 8. Новый раздел
79 | СЦП1-3-26 | Погрузочные работы при автомобильных перевозках: мусор строительный | за т груза | 0.1 | 1.78 |  |  |  | 0.18
80 | СЦП3-3-25-1 | Перевозка навалочных грузов автомобилями самосвалами (работающими вне карьеров), расстояние перевозки 25 км: класс груза 1 | 1 т | 0.1 | 22.04 |  | 22.04 |  | 2.2 |  | 2.2
Итого прямые затраты по смете в ценах 2001г. | [8 empty] | 27500.05 | 4190.76 | 134.89 | 11.53 |  | 321.84 |  | 1.81
Итого прямые затраты по смете с учетом коэффициентов к итогам | [8 empty] | 127464.77 | 25580.4 | 496.34 | 70.38 |  | 321.84 |  | 1.81
В том числе, справочно:
Индекс инфляции 3кв 2008г ОЗП=6,104; ЭМ-ЗПМ=3,433; ЗПМ=6,104; МАТ=4,375 (Поз. 1, 4-8, 22-24, 37-39, 51-52, 61, 2, 9-12, 16-20, 25-28, 32-35, 40-42, 47-49, 53-55, 57-58, 62-64, 69-71, 3, 13-15, 21, 29-31, 36, 43-46, 50, 56, 59-60, 65-68, 72-75) | [8 empty] | 99956.26 | 21389.64 | 353.63 | 58.85
Индекс инфляции 3кв 2008г на перевозку ПЗ=4,555; ОЗП=4,555; МЭМ=4,555; ЗПМ=4,555; МАТ=4,555; ТЗ=4,555; ТЗМ=4,555 (Поз.79-80) | [8 empty] | 8.46 |  | 7.82
Накладные расходы | [8 empty] | 24400.6
В том числе, справочно:
74%*0,94 ФОТ (от 5831,4) (Поз. 1, 4-8, 22-24, 37-39, 52-53, 62) | [8 empty] | 4056.32
86%*0,94 ФОТ (от 2637) (Поз. 51) | [8 empty] | 21.32
103%*0,94 ФОТ (от 9685,22) (Поз. 3, 13-15, 21, 29-31, 36, 43-46, 50, 57, 60-61, 66-69, 73-78) | [8 empty] | 9377.23
128%*0,94 * 0,9 ФОТ (от 10107,79) (Поз. 2, 9-12, 16-20, 25-28, 32-35, 40-42, 47-49, 54-56, 58-59, 63-65, 70-72) | [8 empty] | 10945.73
Сметная прибыль | [8 empty] | 15876.34
В том числе, справочно:
50% ФОТ (от 5831,4) (Поз. 1, 4-8, 22-24, 37-39, 52-53, 62) | [8 empty] | 2915.7
60% ФОТ (от 9685,22) (Поз. 3, 13-15, 21, 29-31, 36, 43-46, 50, 57, 60-61, 66-69, 73-78) | [8 empty] | 5811.13
70% ФОТ (от 26,37) (Поз. 51) | [8 empty] | 18.46
83%*0,85 ФОТ (от 10107,79) (Поз. 2, 9-12, 16-20, 25-28, 32-35, 40-42, 47-49, 54-56, 58-59, 63-65, 70-72) | [8 empty] | 7131.05
Итого | [8 empty] | 167741.71 |  |  |  |  | 321.84 |  | 1.81
В том числе:
Материалы | [8 empty] | 101387.21
Машины и механизмы | [8 empty] | 496.34
ФОТ | [8 empty] | 25650.78
Накладные расходы | [8 empty] | 24400.6
Сметная прибыль | [8 empty] | 15876.34
Непредвиденные затраты 2% | [8 empty] | 3354.83
Итого с непредвиденными | [8 empty] | 171096.54
НДС 18% | [8 empty] | 30797.38
ВСЕГО по смете | [8 empty] | 201893.92 |  |  |  |  | 321.84 |  | 1.81
Составил
Проверил