## Дефектная ведомость
ВЕДОМОСТЬ ОБЪЕМОВ РАБОТ № 4
(Дефектная ведомость)
на выполнение работ по монтажу системы охранно - пожарной сигнализации
по улице Закамская, 26
Разработка проектной документации - ______________________ рублей
№ п/п | Наименование | Ед. изм. | Кол. | Примечание
1 | 2 | 3 | 4 | 5
1 | Преобразователь или блок питания | шт | 1
2 | Концентратор ОПС | шт | 1
3 | Концентратор ОПС, блок базовый | шт | 1
4 | Извещатель ПС дымовой, фотоэлектр , радиоизот., свето | шт | 17
5 | Извещатель ПС тепловой, ручной | шт | 1
6 | Извещатель ОС контактный, магнитоконт. на открытие окон | шт | 8
7 | Прибор ОС емкостной | шт | 9
8 | Прибор ОС ультразвуковой одноблочный | шт | 11
9 | Коробка кабельная соединит.или разветвит. | ШТ | 2
10 | Звонок | ШТ | 1
11 | Световое табло | ШТ | 1
12 | Прокладка кабеля по бетон.стене | 100м | 5
13 | Разделка и включение однопарного провода | 10 конц. | 3
14 | Автомат одно-, двух-, трехполюсный на ток до до 25А | шт | 1
15 | Металлорукав диаметром до 48мм | 100м | 0.25
16 | Затягивание провода в трубу (металлорукав) | 100м | 0.25
17 | Затягивание двух проводов сеч. до 2,5 мм2 в электроплш | 100м | 0.02
18 | Контрольные и приемо-сдаточные испытания | сист | 0.5
19 | Датчик ИКВгауо 201 | шт. | 9
20 | Датчик аккустический на разбитие ОС-50 | шт. | 11
21 | Датчик на открытие СМК | шт. | 8
22 | Датчик пожарный дымовой ДИП-45 | шт. | 17
23 | Датчик пожарный ручной ИПР-ЗСУ | шт. | 1
24 | Табло ВЫХОД | шт. | 1
25 | Кабель связи КСПВ 4x0,4 | м. | 250
26 | Кабель связи КСПВ 2x0,5 | м. | 250
27 | Кабель силовойШВВП 2x0,75 | м. | 50
28 | Прибор 05С РС 5020 | шт. | 1
29 | Клавиатура РС5532 для панели 5020 | шт. | 1
30 | Блок питания БПР-2А+аккумулятор | шт. | 1
31 | Сирена | шт. | 1
32 | Трос стальной 2 мм. | м. | 400
33 | Модуль расширения на 8 зон 5108 \/2,0 | шт. | 2
34 | Передатчик ПКП4-РДО с антенной АН-160 | шт. | 1
35 | Блок согласования БС-22 | шт. | 1
36 | Релейный модуль | шт. | 1
37 | Трансформатор 220/16 В,ток 1А ТП115 с выключ | шт. | 1
38 | Аккумулятор 12В/7АН | шт. | 2
39 | Коробка соед. УК-2П | шт. | 2
40 | Монтажный комплект(стяжки,саморезы,дюбеля) | ком. | 2
41 | Короб монтажный 20x10 | м. | 2
42 | Металлорукав d - 15мм | м. | 25
Ведущий специалист
М.Н. Меньшикова