## Локальная смета
| СОГЛАСОВАНО: | [11 empty] | УТВЕРЖДАЮ:
| _____________________________ | [11 empty] | _______________________________
| " _____ " ________________ 200_ г. | [11 empty] | "______ " _______________200_ г.
МОУ "СОШ №131"
(наименование стройки)
ЛОКАЛЬНЫЙ СМЕТНЫЙ РАСЧЕТ №
(локальная смета)
|  | на | капитальный ремонт (устройство ограждения), ул. Генерала Черняховского, 72
(наименование работ и затрат, наименование объекта)
|  |  |  | Основание: |  |  |  |  | Дефектная ведомость
|  |  |  | Сметная стоимость |  |  |  |  | 499925 руб.
|  |  |  | Средства на оплату труда |  |  |  |  | 46196 руб.
Составлен(а) в текущих (прогнозных) ценах по состоянию на 3 квартал 2008 г.
№ пп | Обоснование | Наименование | Ед. изм. | Кол. | Стоимость единицы, руб. |  |  |  | Общая стоимость, руб. |  |  |  | Т/з осн. раб.на ед. | Т/з осн. раб. Всего | Т/з мех. на ед. | Т/з мех. Всего
[5 empty] | Всего | В том числе |  |  | Всего | В том числе
[6 empty] | Осн.З/п | Эк.Маш | З/пМех |  | Осн.З/п | Эк.Маш | З/пМех
1 | 2 | 3 | 4 | 5 | 6 | 7 | 8 | 9 | 10 | 11 | 12 | 13 | 14 | 15 | 16 | 17
Раздел 1. Новый Раздел
1 | ТЕР07-01-054-12 | Установка металлических оград по железобетонным столбам без цоколя из сетчатых панелей высотой: до 2,2 м | 100 м оград | 1.7 | 5965.52 | 2197.41 | 2957.93 | 362.97 | 10141 | 3736 | 5028 | 617 | 162.41 | 276.097 | 23.87 | 40.579
2 | СЦМ-103-0009 | Трубы водогазопроводные стальные сварные с резьбой черные легкие (неоцинкованные) диаметр условного прохода 90 мм, толщина стенки 3.5 мм | м | 170 | 63.34 |  |  |  | 10768
3.1 | СЦМ-201-9412 | Конструкции стальные индивидуальные решетчатые сварные массой 0,5-1 т | т | 3.43 | 14333.41 |  |  |  | 49164
4 | СЦМ-101-1799 | Сталь угловая равнополочная, полуспокойная 18пс шириной полок 35-56 мм | т | 1.08 | 4474.19 |  |  |  | 4832
5 | СЦМ-201-0588 | Ворота различных типов: рамы, каркасы, панели с заполнением из тонколистовой стали без механизма открывания | т | 0.11 | 6156.73 |  |  |  | 677
6.1 | ТЕР07-01-055-01 | Устройство ворот распашных с установкой столбов: металлических | 100 шт. | 0.01 | 56261.03 | 26949.38 | 13267.92 | 1711.44 | 563 | 269 | 133 | 17 | 1940.2 | 19.402 | 117.88 | 1.1788
6.2 | ТЕР07-01-055-08 | Устройство калиток с установкой столбов: металлических | 100 шт. | 0.02 | 15129.71 | 12056.11 | 362.82 | 1.26 | 303 | 241 | 7 |  | 855.65 | 17.113 | 3.02 | 0.0604
7 | ТЕР15-04-030-04 | Масляная окраска металлических поверхностей: решеток, переплетов, труб диаметром менее 50 мм и т.п., количество окрасок 2 | 100 м2 окрашиваемой поверхности | 3 | 1351.54 | 896.07 | 2.73 | 0.14 | 4055 | 2688 | 8 |  | 71.06 | 213.18 | 0.04 | 0.12
Итого прямые затраты по смете в ценах 2001г. | [8 empty] | 80503 | 6934 | 5176 | 634 |  | 525.79 |  | 41.94
Итого прямые затраты по смете с учетом коэффициентов к итогам | [8 empty] | 359314 | 42326 | 17769 | 3870 |  | 525.79 |  | 41.94
Накладные расходы | [8 empty] | 41253
Сметная прибыль | [8 empty] | 23098
Итоги по смете:
Бетонные и железобетонные сборные конструкции в промышленном строительстве:
Итоги по Поз. 1, 6.1-6.2 НР 95%*0,94 ФОТ; СП 50% ФОТ
Итого Поз. 1, 6.1-6.2 | [8 empty] | 11007 | 4246 | 5168 | 634 |  | 312.61 |  | 41.82
Всего с учетом " ОЗП=6,104; ЭМ=3,433; ЗПМ=6,104; МАТ=4,375" | [8 empty] | 50629 | 25918 | 17742 | 3870 |  | 312.61 |  | 41.82
Накладные расходы 95%*0,94 ФОТ (от 29 788) | [8 empty] | 26601
Сметная прибыль 50% ФОТ (от 29 788) | [8 empty] | 14894
Итого c накладными и см. прибылью | [8 empty] | 92124 |  |  |  |  | 312.61 |  | 41.82
Итоги по Поз. 2, 3.1, 4-6 НР 95% ФОТ; СП 50% ФОТ
Итого Поз. 2, 3.1, 4-6 | [8 empty] | 65441
Всего с учетом " ОЗП=6,104; ЭМ=3,433; ЗПМ=6,104; МАТ=4,375" | [8 empty] | 286304
Накладные расходы 95% ФОТ (от 0)
Сметная прибыль 50% ФОТ (от 0)
Итого c накладными и см. прибылью | [8 empty] | 286304
Итого | [8 empty] | 378428 |  |  |  |  | 312.61 |  | 41.82
Отделочные работы:
Итого Поз. 7 | [8 empty] | 4055 | 2688 | 8 |  |  | 213.18 |  | 0.12
Всего с учетом " ОЗП=6,104; ЭМ=3,433; ЗПМ=6,104; МАТ=4,375" | [8 empty] | 22381 | 16408 | 27 |  |  | 213.18 |  | 0.12
Накладные расходы 95%*0,94 ФОТ (от 16 408) | [8 empty] | 14652
Сметная прибыль 50% ФОТ (от 16 408) | [8 empty] | 8204
Итого c накладными и см. прибылью | [8 empty] | 45237 |  |  |  |  | 213.18 |  | 0.12
Итого | [8 empty] | 423665 |  |  |  |  | 525.79 |  | 41.94
В том числе:
Материалы | [8 empty] | 299219
Машины и механизмы | [8 empty] | 17769
ФОТ | [8 empty] | 46196
Накладные расходы | [8 empty] | 41253
Сметная прибыль | [8 empty] | 23098
НДС 18% | [8 empty] | 76260
ВСЕГО по смете | [8 empty] | 499925 |  |  |  |  | 525.79 |  | 41.94
Составил
Проверил