## Локальная смета
МДОУ № 404, ул.Дедюкина, 6а
| СОГЛАСОВАНО: | [5 empty] | (наименование стройки) | [5 empty] | УТВЕРЖДАЮ:
| _____________________________ | [5 empty] | ЛОКАЛЬНЫЙ СМЕТНЫЙ РАСЧЕТ № | [5 empty] | _______________________________
| " _____ " ________________ 2008 г. | [5 empty] | (локальная смета) | [5 empty] | "______ " _______________2008 г.
|  | на | текущий ремонт прачечной и игрового зала
(наименование работ и затрат, наименование объекта)
Основание:
|  |  |  | Сметная стоимость руб. |  |  |  |  | 472 109,54
|  |  |  | Средства на оплату труда руб. |  |  |  |  | 78940.1632
Составлен(а) в текущих (прогнозных) ценах по состоянию на 3 кв.2008 г.
№ пп | Обоснование | Наименование | Ед. изм. | Кол. | Стоимость единицы |  |  |  | Общая стоимость |  |  |  | Т/з осн. раб.на ед. | Т/з осн. раб. Всего | Т/з мех. на ед. | Т/з мех. Всего
[5 empty] | Всего | В том числе |  |  | Всего | В том числе
[6 empty] | Осн.З/п | Эк.Маш | З/пМех |  | Осн.З/п | Эк.Маш | З/пМех
1 | 2 | 3 | 4 | 5 | 6 | 7 | 8 | 9 | 10 | 11 | 12 | 13 | 14 | 15 | 16 | 17
Раздел 1. Общестроительные работы
Полы
1 | ТЕРр57-02-03 | Разборка покрытий полов из керамических плиток | 100 м2 покрытий | 0.298 | 907.43 | 848.92 | 58.51 | 19.7 | 270.41 | 252.98 | 17.44 | 5.87 | 69.87 | 20.8213 | 1.44 | 0.4291
2 | ТЕР46-04-001-02 | Разборка подиумов бетонных | 1 м3 | 0.8 | 569.11 | 120.93 | 448.18 | 38.85 | 455.29 | 96.74 | 358.54 | 31.08 | 9.59 | 7.672 | 2.84 | 2.272
3 | ТЕРр57-02-04 | Разборка покрытий полов цементных | 100 м2 покрытий | 0.298 | 3933.66 | 1351.08 | 2582.58 | 287.28 | 1172.23 | 402.62 | 769.61 | 85.61 | 111.2 | 33.1376 | 21 | 6.258
4 | ТЕРр57-02-01 | Разборка покрытий полов из линолеума и релина | 100 м2 покрытий | 0.342 | 131.48 | 126.2 | 5.28 | 1.78 | 44.97 | 43.16 | 1.81 | 0.61 | 11.39 | 3.8954 | 0.13 | 0.0445
5 | ТЕРр57-03-01 | Разборка плинтус деревянных и из пластмассовых материалов | 100 м плинтусов | 0.35 | 41.77 | 41.77 |  |  | 14.62 | 14.62 |  |  | 3.77 | 1.3195
6 | ТЕР11-01-011-01 | Устройство стяжек цементных толщиной 20 мм | 100 м2 стяжки | 0.298 | 1364.22 | 446.07 | 56.56 | 17.37 | 406.54 | 132.93 | 16.85 | 5.18 | 39.51 | 11.774 | 1.27 | 0.3785
7 | ТЕР11-01-027-03 | Устройство покрытий на цементном растворе из плиток керамических для полов одноцветных с красителем | 100 м2 покрытия | 0.298 | 10481.54 | 1492.46 | 150.07 | 36.39 | 3123.5 | 444.75 | 44.72 | 10.84 | 119.78 | 35.6944 | 2.94 | 0.8761
8 | ТЕР11-01-004-05 | Устройство гидроизоляции обмазочной в один слой толщиной 2 мм | 100 м2 изолируемой поверхности | 0.298 | 1447.92 | 418.57 | 159.85 | 2.46 | 431.48 | 124.73 | 47.64 | 0.73 | 26.97 | 8.0371 | 0.43 | 0.1281
9 | ТЕР11-01-021-02 | Устройство покрытий однослойных пластичных толщиной 8 мм | 100 м2 покрытия | 0.342 | 8142.02 | 1126.33 | 542.5 | 295.35 | 2784.57 | 385.2 | 185.54 | 101.01 | 89.32 | 30.5474 | 22.65 | 7.7463
10 | ТЕР11-01-036-01 | Устройство покрытий из линолеума на клее бустилат | 100 м2 покрытия | 0.342 | 8279.37 | 501.59 | 52.93 | 4.79 | 2831.54 | 171.54 | 18.1 | 1.64 | 42.4 | 14.5008 | 0.85 | 0.2907
11 | СЦМ-101-9876 | Линолеум на теплозвукоизолирующей подоснове | м2 | -34.884 | 70.08 |  |  |  | -2444.67
12 | Прайс-лист | Линолеум противопожарный | м2 | 34.884 | 98.67 |  |  |  | 3442
13 | ТЕР11-01-040-01 | Устройство плинтусов поливинилхлоридных | 100 м плинтусов | 0.35 | 686.99 | 124.87 | 2.32 |  | 240.45 | 43.7 | 0.81 |  | 8.99 | 3.1465 | 0.03 | 0.0105
14 | ТЕР09-03-050-01 | Монтаж стальных плинтусов из гнутого профиля | 100 м плинтуса | 0.02 | 232.5 | 169.22 | 19.49 |  | 4.65 | 3.38 | 0.39 |  | 12.8 | 0.256 | 0.05 | 0.001
15 | Прайс-лист | Порожек алюминиевый | шт | 2 | 23.24 |  |  |  | 46.48
Стены
16 | ТЕРр63-07-05 | Разборка облицовки стен из плит и плиток керамических глазурованных плиток | 100 м2 поверхности облицовки | 0.475 | 1059.99 | 831.42 | 228.57 | 27.22 | 503.5 | 394.92 | 108.57 | 12.93 | 74.3 | 35.2925 | 1.99 | 0.9452
17 | ТЕРр62-41-01 | Очистка вручную поверхности стен от красок | 100 м2 расчищенной поверхности | 0.8 | 230.46 | 230.46 |  |  | 184.37 | 184.37 |  |  | 20.8 | 16.64
18 | ТЕРр61-02-07 | Ремонт штукатурки внутренних стен по камню и бетону цементно-известковым раствором, площадью отдельных мест до 1 м2 толщиной слоя до 20 мм | 100 м2 отремонтированной поверхности | 0.56 | 3898.35 | 2879.49 | 27.22 | 9.17 | 2183.08 | 1612.51 | 15.24 | 5.14 | 228.35 | 127.876 | 0.67 | 0.3752
19 | ТЕРр61-01-09 | Сплошное выравнивание штукатурки внутри здания (однослойная штукатурка) сухой растворной смесью (типа "Ветонит") толщиной до 10 мм для последующей окраски или оклейки обоями стен | 100 м2 поверхности | 1.84 | 5875.37 | 1025.08 | 48.05 | 28.93 | 10810.68 | 1886.15 | 88.41 | 53.23 | 73.8 | 135.792 | 0.46 | 0.8464
20 | ТЕР15-01-019-05 | Гладкая облицовка стен, столбов, пилястр и откосов (без карнизных, плинтусных и угловых плиток) без установки плиток туалетного гарнитура на клее из сухих смесей по кирпичу и бетону | 100 м2 поверхности облицовки | 0.595 | 11807.8 | 2086.89 | 45.24 | 25.22 | 7025.64 | 1241.7 | 26.92 | 15.01 | 159.67 | 95.0036 | 1.65 | 0.9818
21 | ТЕР15-04-005-03 | Окраска поливинилацетатными водоэмульсионными составами улучшенная по штукатурке стен | 100 м2 окрашиваемой поверхности | 1.28 | 1707.53 | 547.4 | 12.43 | 0.27 | 2185.64 | 700.67 | 15.91 | 0.35 | 42.9 | 54.912 | 0.17 | 0.2176
Потолки
22 | ТЕРр62-39-02 | Промывка поверхности потолков | 100 м2 промытой поверхности | 0.66 | 92.83 | 86.26 |  |  | 61.27 | 56.93 |  |  | 7.64 | 5.0424
23 | ТЕР15-04-006-01 | Покрытие поверхностей грунтовкой глубокого проникновения за 1 раз потолков | 100м2 покрытия | 0.66 | 174.73 | 110.81 | 1.18 | 0.14 | 115.32 | 73.13 | 0.78 | 0.09 | 8.1 | 5.346
24 | ТЕРр61-01-10 | Сплошное выравнивание штукатурки внутри здания (однослойная штукатурка) сухой растворной смесью (типа "Ветонит") толщиной до 10 мм для последующей окраски или оклейки обоями потолков | 100 м2 поверхности | 0.66 | 6949.84 | 1301.52 | 52.95 | 32.7 | 4586.89 | 859 | 34.95 | 21.58 | 89.76 | 59.2416 | 0.46 | 0.3036
25 | ТЕР15-04-005-04 | Окраска поливинилацетатными водоэмульсионными составами улучшенная по штукатурке потолков | 100 м2 окрашиваемой поверхности | 0.66 | 1953.32 | 687.76 | 13.2 | 0.27 | 1289.19 | 453.92 | 8.71 | 0.18 | 53.9 | 35.574 | 0.18 | 0.1188
Проемы
26 | ТЕР46-04-012-01 | Разборка деревянных заполнений проемов оконных с подоконными досками | 100 м2 | 0.04 | 2484.57 | 2170.1 | 314.47 | 105.88 | 99.38 | 86.8 | 12.58 | 4.24 | 188.54 | 7.5416 | 7.74 | 0.3096
27 | ТЕР46-04-012-03 | Разборка деревянных заполнений проемов дверных и воротных | 100 м2 | 0.093 | 1510.47 | 1196 | 314.47 | 105.88 | 140.47 | 111.23 | 29.25 | 9.85 | 103.91 | 9.6636 | 7.74 | 0.7198
28 | ТЕР 10-01-034-05 | Установка в жилых и общественных зданиях оконных блоков из ПВХ профилей: поворотных (откидных, поворотно-откидных) с площадью проема до 2 м2, двухстворчатых | 100 м2 проемов | 0.04 | 20630.11 | 2336.87 | 493.39 | 24.08 | 825.2 | 93.47 | 19.74 | 0.96 | 187.55 | 7.502
29 | СЦМ-203-9095-201 | Блоки оконные пластиковые двухстворчатые с открывающимися створками площадью до 2 м2 | м2 | 4 | 889.18 |  |  |  | 3556.72
30 | ТЕР12-01-010-01 | Устройство мелких покрытий (брандмауэры, парапеты, свесы и т.п.) из листовой оцинкованной стали | 100 м2 покрытия | 0.008 | 8320.86 | 1369.91 | 23.38 | 3.14 | 66.57 | 10.96 | 0.19 | 0.03 | 112.75 | 0.902 | 0.27 | 0.0022
31 | ТЕР 10-01-035-01 | Установка подоконных досок из ПВХ в каменных стеных толщиной до 0,51 м | 100 пм | 0.04 | 4954.03 | 257.46 | 13.24 | 0.55 | 198.16 | 10.3 | 0.53 | 0.02 | 21.19 | 0.8476
32 | СЦМ-101-1497-205 | Плиты подоконные пластиковые Альта-профиль, длиной 6 м, шириной 300 мм (Россия) | м | 4 | 51.97 |  |  |  | 207.88
33 | ТЕР10-01-039-03 | Установка блоков в наружных и внутренних дверных проемах в перегородках и деревянных нерубленых стенах площадью проема до 3 м2 | 100 м2 проемов | 0.093 | 32721.06 | 1467.4 | 301.92 |  | 3043.06 | 136.47 | 28.08 |  | 115 | 10.695 | 3.9 | 0.3627
34 | СЦМ-101-0950 | Замок врезной оцинкованный с цилиндровым механизмом | шт | 5 | 80.79 |  |  |  | 403.95
35 | СЦМ-101-0953 | Ручка-скоба из алюминиевого сплава анодированная | шт | 10 | 18.33 |  |  |  | 183.3
36 | ТЕР15-04-025-04 ПЗ*2,7; ОЗП*2,7; ЭМ*2,7; ЗПМ*2,7; МАТ*2,7; ТЗ*2,7; ТЗМ*2,7 | Улучшенная окраска масляными составами по дереву заполнений проемов дверных Обоснования коэф-в: Новый коэффициент (ПЗ*2,7) | 100 м2 окрашиваемой поверхности | 0.093 | 4718.22 | 3234.79 | 19.9 | 0.38 | 438.79 | 300.84 | 1.85 | 0.04 | 250.371 | 23.2845 | 0.27 | 0.0251
37 | ТЕРр61-01-12 | Сплошное выравнивание штукатурки внутри здания (однослойная штукатурка) сухой растворной смесью (типа "Ветонит") толщиной до 10 мм для последующей окраски или оклейки обоями оконных и дверных откосов криволинейных | 100 м2 поверхности | 0.15 | 12657.11 | 4079.25 | 70.69 | 46.38 | 1898.57 | 611.89 | 10.6 | 6.96 | 277.5 | 41.625 | 0.46 | 0.069
38 | ТЕР15-04-005-03 | Окраска поливинилацетатными водоэмульсионными составами улучшенная по штукатурке откосов | 100 м2 окрашиваемой поверхности | 0.15 | 1707.53 | 547.4 | 12.43 | 0.27 | 256.13 | 82.11 | 1.86 | 0.04 | 42.9 | 6.435 | 0.17 | 0.0255
Прочие работы
39 | ТЕРр62-32-02 | Окраска масляными составами ранее окрашенных поверхностей стальных и чугунных труб стальных за 2 раза | 100 м2 окрашиваемой поверхности | 0.11 | 1351.4 | 927.71 | 0.77 |  | 148.65 | 102.05 | 0.08 |  | 80.6 | 8.866 | 0.01 | 0.0011
40 | ТЕРр62-33-02 | Окраска масляными составами ранее окрашенных поверхностей радиаторов и ребристых труб отопления за 2 раза | 100 м2 окрашиваемой поверхности | 0.21 | 1245.3 | 821.61 | 0.77 |  | 261.51 | 172.54 | 0.16 |  | 65.94 | 13.8474 | 0.01 | 0.0021
41 | ТЕРр65-04-03 | Демонтаж стиральных машин (прим) | 100 приборов | 0.02 | 1278.69 | 1246.59 | 32.1 | 10.81 | 25.57 | 24.93 | 0.64 | 0.22 | 102.6 | 2.052 | 0.79 | 0.0158
Раздел 2. Электромонтажные работы
42 | ТЕРр67-03-01 | Демонтаж кабеля | 100 м | 0.38 | 107.22 | 106.81 | 0.41 | 0.14 | 40.74 | 40.59 | 0.16 | 0.05 | 9.64 | 3.6632 | 0.01 | 0.0038
43 | ТЕРр67-04-05 | Демонтаж осветительных приборов светильники для люминесцентных ламп | 100 шт. | 0.14 | 207.2 | 203.95 | 3.25 | 1.09 | 29.01 | 28.55 | 0.46 | 0.15 | 17.89 | 2.5046 | 0.08 | 0.0112
44 | ТЕРм08-03-599-09 ПЗ*0,6; ОЗП*0,6; ЭМ*0,6; ЗПМ*0,6; МАТ*0; ТЗ*0,6; ТЗМ*0,6 | Демонтаж щита Обоснования коэф-в: Демонтаж (ПЗ*0,6; МАТ*0) | шт. | 1 | 30.85 | 28.4 | 2.44 | 0.11 | 30.85 | 28.4 | 2.44 | 0.11 | 2.016 | 2.016 | 0.012 | 0.012
45 | ТЕРм08-02-472-02 ПЗ*0,6; ОЗП*0,6; ЭМ*0,6; ЗПМ*0,6; МАТ*0; ТЗ*0,6; ТЗМ*0,6 | Демонтаж заземляющего контура Обоснования коэф-в: Демонтаж (ПЗ*0,6; МАТ*0) | 100 м | 0.22 | 182.82 | 133.27 | 49.55 | 2.42 | 40.22 | 29.32 | 10.9 | 0.53 | 9.96 | 2.1912 | 0.264 | 0.0581
46 | ТЕРм 08-02-396-59-1 | Прокладка коробов пластмассовых шириной до 40 мм | 100 м | 1.1 | 324.8 | 218.74 | 19.36 | 1.93 | 357.28 | 240.61 | 21.3 | 2.12
47 | СЦМ-545-9154 | Legrand Мини-плинтус 20х12,5мм -30008 | м | 110 | 21.14 |  |  |  | 2325.4
48 | ТЕРм08-02-422-01 | Затягивание проводов в электротехнический плинтус один сечением до 2х2,5 мм2 | 100 м одного провода | 1.1 | 604.19 | 338.16 | 2.31 | 0.18 | 664.61 | 371.98 | 2.54 | 0.2 | 24 | 26.4 | 0.02 | 0.022
49 | СЦМ-501-0586-68 | Кабели силовые на напряжение 660 В с медными жилами с поливинилхлоридной изоляцией и оболочкой марки ВВГ 2х2.5 мм2 | 1000м | 0.084 | 5152.13 |  |  |  | 432.78
50 | СЦМ-501-0586-71 | Кабели силовые на напряжение 660 В с медными жилами с поливинилхлоридной изоляцией и оболочкой марки ВВГ 3х4 мм2 | 1000м | 0.026 | 11281.07 |  |  |  | 293.31
51 | ТЕРм08-03-594-07 | Светильники с люминесцентными лампами отдельно устанавливаемый на подвесах (штангах) с количеством ламп в светильнике 2 | 100 шт. | 0.14 | 7780.17 | 2085.32 | 2709.02 | 1121.92 | 1089.22 | 291.94 | 379.26 | 157.07 | 148 | 20.72 | 63.8 | 8.932
52 | СЦМ-546-0601-8 | Светильник люминесцентный ЛПО 2х40 | шт | 14 | 174.55 |  |  |  | 2443.7
53 | ТЕРм08-03-591-02 | Выключатель одноклавишный утопленного типа при скрытой проводке | 100 шт. | 0.05 | 541.18 | 453.7 | 9.26 | 0.74 | 27.06 | 22.69 | 0.46 | 0.04 | 32.2 | 1.61 | 0.08 | 0.004
54 | СЦМ-545-9686 | Выключатель | шт | 5 | 34.57 |  |  |  | 172.85
55 | ТЕРм08-03-591-09 | Розетка штепсельная утопленного типа при скрытой проводке | 100 шт. | 0.04 | 764.18 | 536.83 | 9.26 | 0.74 | 30.57 | 21.47 | 0.37 | 0.03 | 38.1 | 1.524 | 0.08 | 0.0032
56 | СЦМ-545-9574 | Розетка | шт | 4 | 20.03 |  |  |  | 80.12
Итого прямые затраты по смете | [8 empty] | 61581.27 | 12398.79 | 2284.39 | 533.74 |  | 935.41 |  | 32.8
Индекс инфляции на 3 кв.2008 г. ОЗП=6,104,ЭМ=3,433,ЗПМ=6,104,МАТ=4,375 | [8 empty] | 228547.92 | 63283.42 | 6983.54 | 2724.21
ИТОГО | [8 empty] | 290129.19 | 75682.21 | 9267.93 | 3257.95 |  | 935.41 |  | 32.8
Итого материалы | [8 empty] | 205179.01
Итого маш. и мех-мы | [8 empty] | 9267.93 |  | 9267.93
Итого ФОТ | [8 empty] | 78940.16 | 75682.21 |  | 3257.95
Накладные расходы 95,00%*0,94 ФОТ (от 78 940,16) | [8 empty] | 70493.57
Сметная прибыль 50,00% ФОТ (от 78 940,16) | [8 empty] | 39470.08
ИТОГО ПО СМЕТЕ | [8 empty] | 400092.83
НДС 18% | [8 empty] | 72016.71
ВСЕГО ПО СМЕТЕ | [8 empty] | 472109.54
Составил
Проверил