## Локальная смета
Приложение № 2 к лоту № 2 к документации об аукционе
| СОГЛАСОВАНО: | [11 empty] | УТВЕРЖДАЮ:
| _____________________________ | [11 empty] | __________________________
| " _____ " ________________ 200_ г. | [11 empty] | "____" ______________200_ г.
МУЗ "Медико-санитарная часть № 3
(наименование стройки)
ЛОКАЛЬНЫЙ СМЕТНЫЙ РАСЧЕТ №
(локальная смета)
|  | на | электромонтажные работы на 4, 8, 9 этажах в помещении медсанчасти, по адресу: ул. Серпуховская,11а
(наименование работ и затрат, наименование объекта)
Основание: дефектная ведомость
|  |  | Сметная стоимость ___________________________________________________________ | [5 empty] | 1708822.9472 |  | руб.
|  |  | строительных работ ___________________________________________________________ | [5 empty] | ___________________________________________________________141501,24 |  | руб.
|  |  | монтажных работ ___________________________________________________________ | [5 empty] | ___________________________________________________________1278258,6 |  | руб.
|  |  | Средства на оплату труда ___________________________________________________________ | [5 empty] | ___________________________255689,3 |  | руб.
|  |  | Сметная трудоемкость ___________________________________________________________ | [5 empty] | ___________________________________________________________2620,63 |  | чел.час
Составлен(а) в текущих (прогнозных) ценах по состоянию на 3 кв 2008 г.
№ пп | Обоснование | Наименование | Ед. изм. | Кол. | Стоимость единицы, руб. |  |  |  | Общая стоимость, руб. |  |  |  | Т/з осн. раб.на ед. | Т/з осн. раб. Всего | Т/з мех. на ед. | Т/з мех. Всего
[5 empty] | Всего | В том числе |  |  | Всего | В том числе
[6 empty] | Осн.З/п | Эк.Маш | З/пМех |  | Осн.З/п | Эк.Маш | З/пМех
1 | 2 | 3 | 4 | 5 | 6 | 7 | 8 | 9 | 10 | 11 | 12 | 13 | 14 | 15 | 16 | 17
Раздел 1. Демонтаж
1 | ТЕРр67-04-01 | Демонтаж осветительных приборов: выключатели, розетки | 100 шт. | 2.52 | 64.71 | 64.71 |  |  | 163.07 | 163.07 |  |  | 5.84 | 14.72
2 | ТЕРр67-04-03 | Демонтаж осветительных приборов: светильники с лампами накаливания | 100 шт. | 0.25 | 71.25 | 70.03 | 1.22 | 0.41 | 17.81 | 17.51 | 0.3 | 0.1 | 6.32 | 1.58 | 0.03 | 0.01
3 | ТЕРр67-04-05 | Демонтаж осветительных приборов: светильники для люминесцентных ламп | 100 шт. | 1.95 | 207.2 | 203.95 | 3.25 | 1.09 | 404.04 | 397.7 | 6.34 | 2.13 | 17.89 | 34.89 | 0.08 | 0.16
4 | ТЕРр67-02-11 | Демонтаж винипластовых труб проложенных на скобах диаметром до: 25 мм | 100 м труб | 20.5 | 46.21 | 46.21 |  |  | 947.31 | 947.31 |  |  | 3.98 | 81.59
5 | ТЕРр67-02-01 | Демонтаж проводов из труб суммарным сечением до: 6 мм2 | 100 м пучка проводов | 20.5 | 26.12 | 26.12 |  |  | 535.46 | 535.46 |  |  | 2.25 | 46.13
6 | ТЕРр67-01-01 | Демонтаж электропроводки: скрытая проводка | 100 м | 22 | 28.14 | 28.14 |  |  | 619.08 | 619.08 |  |  | 2.54 | 55.88
7 | ТЕРм08-03-526-01 | Выключатели установочные автоматические (автоматы) или неавтоматические. Автомат одно-, двух-, трехполюсный, устанавливаемый на конструкции на стене или колонне, на ток, А, до: 25 КОЭФ. К ПОЗИЦИИ: демонтаж ОЗП=0,3; ЭМ=0,3; ЗПМ=0,3; МАТ=0; ТЗ=0,3; ТЗМ=0,3 | шт. | 120 | 6.89 | 6.33 | 0.56 | 0.01 | 826.56 | 759.96 | 66.6 | 1.44 | 0.468 | 56.16 | 0.0012 | 0.14
Раздел 2. Монтаж
8 | ТЕРм08-03-594-14 | Светильники с люминесцентными лампами в подвесных потолках, устанавливаемый на профиле, количество ламп в светильнике до: 4 | 100 шт. | 1.95 | 17634.86 | 3762.03 | 3562.04 | 1673.5 | 34387.98 | 7335.96 | 6945.98 | 3263.33 | 267 | 520.65 | 92.6 | 180.57
9 | текущие цены | Светильник с люминесцентными лампами в подвесном потолке ЛПО 4*18( в комплекте с лампами и стартерами) | шт | 195 | 129.8 |  |  |  | 25311
10 | ТЕРм08-03-593-06 | Светильник для ламп накаливания потолочный или настенный: с креплением винтами для помещений с нормальными условиями среды одноламповый | 100 шт. | 0.25 | 5856.75 | 1244.15 | 1866.77 | 804.31 | 1464.19 | 311.04 | 466.69 | 201.08 | 88.3 | 22.08 | 45.1 | 11.28
11 | СЦМ-546-0601-76 | Светильник накаливания НПО-22-100 | шт | 25 | 66.39 |  |  |  | 1659.75
12 | СЦМ-546-0051 | Лампы накаливания электрические осветительные общего назначения биспиральные тип БK220-230-100 | 10 шт | 2.5 | 21.3 |  |  |  | 53.25
13 | ТЕРм08-03-591-01 | Выключатель: одноклавишный неутопленного типа при открытой проводке | 100 шт. | 1.38 | 1356.35 | 556.55 | 17.69 | 0.55 | 1871.76 | 768.04 | 24.41 | 0.76 | 39.5 | 54.51 | 0.06 | 0.08
14 | СЦМ-500-9011-2 | Выключатель одноклавишный для открытой проводки | шт | 138 | 9.34 |  |  |  | 1288.92
15 | ТЕРм08-03-591-08 | Розетка штепсельная: неутопленного типа при открытой проводке | 100 шт. | 1.14 | 1410.81 | 608.69 | 20.01 | 0.74 | 1608.32 | 693.91 | 22.81 | 0.84 | 43.2 | 49.25 | 0.08 | 0.09
16 | СЦМ-500-9013 | Штепсельные розетки | шт | 114 | 8.5 |  |  |  | 969
17 | ТЕРм08-02-410-01прим | Гофротруба за подвесным потолком, диаметр, мм, до: 25 | 100 м | 20.5 | 808.26 | 223.45 | 28.25 | 2.02 | 16569.33 | 4580.73 | 579.13 | 41.41 | 16.7 | 342.35 | 0.22 | 4.51
18 | СЦМ-300-9920-1 | Трубки защитные гофрированные диаметром 20 мм | м | 2050 | 4.95 |  |  |  | 10147.5
19 | Втерм08-02-396-59-1 | Прокладка коробов пластмассовых шириной до 40мм | 100м | 3 | 324.7 | 218.74 | 19.36 | 1.93 | 974.1 | 656.22 | 58.08 | 5.79
20 | СЦМ-500-9098 | Короб пластмассовый до 40мм | м | 300 | 5.4 |  |  |  | 1620
21 | ТЕРм08-02-399-01 | Провод в коробах, сечение, мм2, до: 6 | 100 м | 3 | 277.07 | 47.1 | 57.83 | 28.86 | 831.21 | 141.3 | 173.49 | 86.58 | 3.52 | 10.56 | 1.58 | 4.74
22 | ТЕР46-03-011-01 | Пробивка в кирпичных стенах борозд площадью сечения до 20 см2 | 100 м борозд | 19 | 845.12 | 204.41 | 640.71 | 55.54 | 16057.28 | 3883.79 | 12173.49 | 1055.26 | 15.64 | 297.16 | 4.06 | 77.14
23 | ТЕР46-03-017-05 | Заделка отверстий, гнезд и борозд в стенах и перегородках бетонных площадью до 0,1 м2 | 1 м3 заделки | 1,9 19,0*0,1 | 1869.79 | 865.78 | 31.6 |  | 3552.6 | 1644.98 | 60.04 |  | 75.22 | 142.92 | 0.4 | 0.76
24 | ТЕРм08-02-403-03 | Провода групповых осветительных сетей. Провод в защитной оболочке или кабель двух-трехжильные: под штукатурку по стенам или в бороздах | 100 м | 19 | 2427.64 | 495.06 | 188.52 | 96.31 | 46125.16 | 9406.14 | 3581.88 | 1829.89 | 37 | 703 | 5.27 | 100.13
25 | СЦМ-501-0586-70 | Кабели силовые на напряжение 660 В с медными жилами с поливинилхлоридной изоляцией и оболочкой марки ВВГ 3х2.5 мм2 | 1000 м | 1.75 | 7607.16 |  |  |  | 13312.53
26 | СЦМ-501-0586-69 | Кабели силовые на напряжение 660 В с медными жилами с поливинилхлоридной изоляцией и оболочкой марки ВВГ 3х1.5 мм2 | 1000 м | 1.75 | 5100.26 |  |  |  | 8925.46
27 | СЦМ-501-0586-67 | Кабели силовые на напряжение 660 В с медными жилами с поливинилхлоридной изоляцией и оболочкой марки ВВГ 2х1.5 мм2 | 1000 м | 0.75 | 3647.98 |  |  |  | 2735.99
28 | ТЕРм08-03-526-01 | Выключатели установочные автоматические (автоматы) или неавтоматические. Автомат одно-, двух-, трехполюсный, устанавливаемый на конструкции на стене или колонне, на ток, А, до: 25 | шт. | 120 | 288.32 | 21.11 | 1.85 | 0.04 | 34598.4 | 2533.2 | 222 | 4.8 | 1.56 | 187.2 | 0.004 | 0.48
29 | текущие цены | Выключатель автоматический 1-но полюсн. 16А | шт | 60 | 4.84 |  |  |  | 290.4
30 | текущие цены | Выключатель автоматический 1-но полюсн. 25А | шт | 60 | 4.84 |  |  |  | 290.4
31 | СЦМ-549-4137-49 | Коробка У-409 | шт | 130 | 20.44 |  |  |  | 2657.2
Итого прямые затраты по смете в ценах 2001г. | [8 empty] | 230815.06 | 35395.4 | 24381.24 | 6493.41 |  | 2620.63 |  | 380.09
Итого прямые затраты по смете с учетом коэффициентов к итогам | [8 empty] | 1063584.64 | 216053.52 | 99238.03 | 39635.78 |  | 2620.63 |  | 380.09
В том числе, справочно:
Пересчет в цены 2008г. 3 кв ОЗП=6,104; ЭМ-ЗПМ=3,332; ЗПМ=6,104; МАТ=4,375 (Поз. 22-23, 1-21, 24-31) | [8 empty] | 832769.58 | 180658.12 | 74856.78 | 33142.36
Накладные расходы | [8 empty] | 228330.55
В том числе, справочно:
95%*0,94 ФОТ (от 255689,3) (Поз. 22-23, 1-21, 24-31) | [8 empty] | 228330.55
Сметная прибыль | [8 empty] | 127844.65
В том числе, справочно:
50% ФОТ (от 255689,3) (Поз. 22-23, 1-21, 24-31) | [8 empty] | 127844.65
Итоги по смете:
Итого | [8 empty] | 1419759.84 |  |  |  |  | 2620.63 |  | 380.09
Непредвиденные затраты 2% | [8 empty] | 28395.2
Итого с непредвиденными | [8 empty] | 1448155.04
НДС 18% | [8 empty] | 260667.9072
ВСЕГО по смете | [8 empty] | 1708822.9472 |  |  |  |  | 2620.63 |  | 380.09
Составил Вшивкова Л.Л.
Проверил
| СОГЛАСОВАНО: | [11 empty] | УТВЕРЖДАЮ:
| _____________________________ | [11 empty] | __________________________
| " _____ " ________________ 200_ г. | [11 empty] | "____" ______________200_ г.
МУЗ "Медико-санитарная часть № 3"
(наименование стройки)
ЛОКАЛЬНЫЙ СМЕТНЫЙ РАСЧЕТ №
(локальная смета)
|  | на | электроснабжение реанимационного отделения главного корпуса ,по адресу: ул. Серпуховская,11а
(наименование работ и затрат, наименование объекта)
Основание: проект № 061-08
|  |  | Сметная стоимость ___________________________________________________________ | [5 empty] | 620027.4482 |  | руб.
|  |  | строительных работ ___________________________________________________________ | [5 empty] | ___________________________________________________________4738,03 |  | руб.
|  |  | монтажных работ ___________________________________________________________ | [5 empty] | ___________________________________________________________510406,08 |  | руб.
|  |  | Средства на оплату труда ___________________________________________________________ | [5 empty] | ___________________________66606,66 |  | руб.
|  |  | Сметная трудоемкость ___________________________________________________________ | [5 empty] | ___________________________________________________________719,33 |  | чел.час
Составлен(а) в текущих (прогнозных) ценах по состоянию на 3 кв 2008 г.
№ пп | Обоснование | Наименование | Ед. изм. | Кол. | Стоимость единицы, руб. |  |  |  | Общая стоимость, руб. |  |  |  | Т/з осн. раб.на ед. | Т/з осн. раб. Всего | Т/з мех. на ед. | Т/з мех. Всего
[5 empty] | Всего | В том числе |  |  | Всего | В том числе
[6 empty] | Осн.З/п | Эк.Маш | З/пМех |  | Осн.З/п | Эк.Маш | З/пМех
1 | 2 | 3 | 4 | 5 | 6 | 7 | 8 | 9 | 10 | 11 | 12 | 13 | 14 | 15 | 16 | 17
Раздел 1. Монтаж
1 | ТЕРм08-03-524-11 | Установка щита АВР | шт. | 1 | 391.98 | 59.59 | 5 | 0.22 | 391.98 | 59.59 | 5 | 0.22 | 4.17 | 4.17 | 0.024 | 0.02
2 | Текущие цены | Щит АВР мгновенного переключения (ЩУ 8253) | шт | 1 | 1937 |  |  |  | 1937
3 | ТЕРм08-03-599-09 | Щитки осветительные, устанавливаемые на стене распорными дюбелями, масса щитка, кг, до: 6 | шт. | 6 3+2+1 | 155.33 | 47.34 | 4.07 | 0.18 | 931.98 | 284.04 | 24.42 | 1.08 | 3.36 | 20.16 | 0.02 | 0.12
4 | текущие цены | Щит распределительный навесной ШРН 3х12 | шт | 3 | 141.4 |  |  |  | 424.2
5 | текущие цены | Щит распределительный навесной ШРН 1х12 | шт | 2 | 87.16 |  |  |  | 174.32
6 | текущие цены | Щит распределительный навесной ШРН 1х9 | шт | 1 | 80.38 |  |  |  | 80.38
7 | ТЕРм08-03-526-01 | Выключатели установочные автоматические (автоматы) или неавтоматические. Автомат одно-, двух-, трехполюсный, устанавливаемый на конструкции на стене или колонне, на ток, А, до: 25 | шт. | 28 3+18+7 | 288.32 | 21.11 | 1.85 | 0.04 | 8072.96 | 591.08 | 51.8 | 1.12 | 1.56 | 43.68 | 0.004 | 0.11
8 | текущие цены | Автоматический выключатель ВА 101-3 16А | шт | 3 | 14.52 |  |  |  | 43.56
9 | текущие цены | Автоматический выключатель ВА 101-1 10А | шт | 18 | 4.84 |  |  |  | 87.12
10 | текущие цены | Автоматический дифференциальный выключатель ДИФ-101-2 25А, 30мА | шт | 7 | 63.92 |  |  |  | 447.44
11 | ТЕРм08-03-526-02 | Выключатели установочные автоматические (автоматы) или неавтоматические. Автомат одно-, двух-, трехполюсный, устанавливаемый на конструкции на стене или колонне, на ток, А, до: 100 | шт. | 16 1+1+1+13 | 326.74 | 31.39 | 2.77 | 0.09 | 5227.84 | 502.24 | 44.32 | 1.44 | 2.32 | 37.12 | 0.01 | 0.16
12 | текущие цены | Автоматический выключатель ВА 201-3 80А | шт | 1 | 73.6 |  |  |  | 73.6
13 | текущие цены | Автоматический выключатель ВА 101-3 63А | шт | 1 | 14.52 |  |  |  | 14.52
14 | текущие цены | Автоматический выключатель ВА 101-3 32А | шт | 1 | 14.52 |  |  |  | 14.52
15 | текущие цены | Автоматический дифференциальный выключатель ДИФ-101-2 30А, 30мА | шт | 13 | 63.92 |  |  |  | 830.96
16 | ТЕРм08-03-593-06 | Светильник для ламп накаливания потолочный или настенный: с креплением винтами для помещений с нормальными условиями среды одноламповый | 100 шт. | 0.14 | 5856.75 | 1244.15 | 1866.77 | 804.31 | 819.95 | 174.18 | 261.35 | 112.6 | 88.3 | 12.36 | 45.1 | 6.31
17 | СЦМ-546-0601-76 | Светильник накаливания НПО-22-100 | шт | 14 | 66.39 |  |  |  | 929.46
18 | СЦМ-546-0051 | Лампы накаливания электрические осветительные общего назначения биспиральные тип БK220-230-100 | 10 шт | 1.4 | 21.3 |  |  |  | 29.82
19 | ТЕРм08-03-594-02 | Светильники с люминесцентными лампами отдельно устанавливаемый на штырях с количеством ламп в светильнике: 2 | 100 шт. | 0.66 | 6436.8 | 1634.44 | 2129.25 | 828.57 | 4248.29 | 1078.73 | 1405.31 | 546.86 | 116 | 76.56 | 47.6 | 31.42
20 | СЦМ-546-0601-23 | Светильник люминесцентный ЛПО-46 2х36-002 | шт | 66 | 169.43 |  |  |  | 11182.38
21 | СЦМ-500-9008-2 | Лампы люминесцентные ртутные низкого давления типа: ЛБ, ЛД, ЛДЦ, ЛТВ, ЛБХ 40 | 10 шт | 13,2 66*2/10 | 97.27 |  |  |  | 1283.96
22 | СЦМ-500-9008-4 | Стартеры для люминесцентных ламп тип 80С-220 | 10 шт | 13.2 | 22.61 |  |  |  | 298.45
23 | ТЕРм08-03-594-14 | Светильники с люминесцентными лампами в подвесных потолках, устанавливаемый на профиле, количество ламп в светильнике до: 4 | 100 шт. | 0.29 | 17634.86 | 3762.03 | 3562.04 | 1673.5 | 5114.11 | 1090.99 | 1032.99 | 485.32 | 267 | 77.43 | 92.6 | 26.85
24 | текущие цены | Светильник люминесцентный 4*18 в подвесном потолке | шт | 29 | 152.05 |  |  |  | 4409.45
25 | СЦМ-546-0110 | Лампы люминесцентные ртутные низкого давления типа: ЛБ, ЛД, ЛДЦ, ЛТВ, ЛБХ 20 | 10 шт | 11,6 29*4/10 | 117.5 |  |  |  | 1363
26 | СЦМ-546-0401 | Стартеры для люминесцентных ламп 4-20/СК-127С | 10 шт | 11.6 | 25.93 |  |  |  | 300.79
27 | ТЕРм08-03-593-10 | Световые настенные указатели | 100 шт. | 0.01 | 3262.57 | 1383.64 | 518.27 | 20.59 | 32.63 | 13.84 | 5.18 | 0.21 | 98.2 | 0.98 | 2.24 | 0.02
28 | СЦМ-546-0601-113 | Светильник накаливания "Выход" 25Вт в комплекте с лампой | шт | 1 | 66.49 |  |  |  | 66.49
29 | ТЕРм08-03-591-02 | Выключатель: одноклавишный утопленного типа при скрытой проводке | 100 шт. | 0.29 | 541.18 | 453.7 | 9.26 | 0.74 | 156.94 | 131.57 | 2.69 | 0.21 | 32.2 | 9.34 | 0.08 | 0.02
30 | СЦМ-545-1201 | Выключатель одноклавишный для скрытой проводки | шт | 29 | 8.5 |  |  |  | 246.5
31 | ТЕРм08-03-591-04 | Выключатель: двухклавишный неутопленного типа при открытой проводке | 100 шт. | 0.05 | 1390.9 | 618.55 | 20.01 | 0.74 | 69.55 | 30.93 | 1 | 0.04 | 43.9 | 2.2 | 0.08
32 | СЦМ-545-1201прим | Выключатель 2-х клавишный для скрытой проводки | шт | 5 | 8.5 |  |  |  | 42.5
33 | ТЕРм08-03-591-09 | Розетка штепсельная: утопленного типа при скрытой проводке | 100 шт. | 0,5 0,13+0,37 | 764.18 | 536.83 | 9.26 | 0.74 | 382.09 | 268.42 | 4.63 | 0.37 | 38.1 | 19.05 | 0.08 | 0.04
34 | СЦМ-500-9013 | Штепсельные розетки | шт | 0.5 | 8.5 |  |  |  | 4.25
35 | СЦМ-549-4137-42 | Коробка У-194 | шт | 48 | 2.59 |  |  |  | 124.32
36 | ТЕРм08-02-410-01 | Гофротруба за подвесным потолком , диаметр, мм, до: 25 | 100 м | 13.95 | 808.26 | 223.45 | 28.25 | 2.02 | 11275.23 | 3117.13 | 394.09 | 28.18 | 16.7 | 232.97 | 0.22 | 3.07
37 | СЦМ-300-9920-1 | Трубки защитные гофрированные диаметром 20 мм | м | 1395 | 4.95 |  |  |  | 6905.25
38 | ТЕРм08-02-412-01 | Затягивание проводов в проложенные трубы и металлические рукава. Провод первый одножильный или многожильный в общей оплетке, суммарное сечение, мм2, до: 2,5 | 100 м | 13.5 | 335.62 | 75.06 | 2.31 | 0.18 | 4530.87 | 1013.31 | 31.19 | 2.43 | 5.61 | 75.74 | 0.02 | 0.27
39 | ТЕРм08-02-412-02 | Затягивание проводов в проложенные трубы и металлические рукава. Провод первый одножильный или многожильный в общей оплетке, суммарное сечение, мм2, до: 6 | 100 м | 0.45 | 353.18 | 90.18 | 4.63 | 0.37 | 158.93 | 40.58 | 2.08 | 0.17 | 6.74 | 3.03 | 0.04 | 0.02
40 | СЦМ-501-0586-67 | Кабели силовые на напряжение 660 В с медными жилами с поливинилхлоридной изоляцией и оболочкой марки ВВГ 2х1.5 мм2 | 1000 м | 0.15 | 3647.98 |  |  |  | 547.2
41 | СЦМ-501-0586-69 | Кабели силовые на напряжение 660 В с медными жилами с поливинилхлоридной изоляцией и оболочкой марки ВВГ 3х1.5 мм2 | 1000 м | 0.7 | 5100.26 |  |  |  | 3570.18
42 | СЦМ-501-0586-70 | Кабели силовые на напряжение 660 В с медными жилами с поливинилхлоридной изоляцией и оболочкой марки ВВГ 3х2.5 мм2 | 1000 м | 0.5 | 7607.16 |  |  |  | 3803.58
43 | СЦМ-501-0586-80 | Кабели силовые на напряжение 660 В с медными жилами с поливинилхлоридной изоляцией и оболочкой марки ВВГ 5х4 мм2 | 1000 м | 0.005 | 19450.13 |  |  |  | 97.25
44 | СЦМ-501-0586-82 | Кабели силовые на напряжение 660 В с медными жилами с поливинилхлоридной изоляцией и оболочкой марки ВВГ 5х10 мм2 | 1000 м | 0.04 | 44519.18 |  |  |  | 1780.77
Раздел 2. Заземление
45 | Прайс-лист | Ящик ГЗШ | шт | 1 | 241.04 |  |  |  | 241.04
46 | ТЕРм08-03-601-01 | Установка ящика ГЗШ | шт. | 1 | 125.4 | 63.12 | 5.1 | 0.37 | 125.4 | 63.12 | 5.1 | 0.37 | 4.48 | 4.48 | 0.04 | 0.04
47 | ТЕР01-02-057-02 | Разработка грунта вручную в траншеях глубиной до 2 м без креплений с откосами, группа грунтов: 2 | 100 м3 грунта | 0.1225 | 1706.32 | 1706.32 |  |  | 209.02 | 209.02 |  |  | 154 | 18.87
48 | ТЕР01-02-061-01 | Засыпка вручную траншей, пазух котлованов и ям, группа грунтов: 1 | 100 м3 грунта | 0.1225 | 941.64 | 941.64 |  |  | 115.35 | 115.35 |  |  | 88.5 | 10.84
49 | ТЕРм08-02-471-01 | Заземлитель вертикальный из угловой стали, размер, мм: 50х50х5 | 10 шт. | 0.5 | 869.6 | 143.17 | 61.68 | 3.49 | 434.8 | 71.59 | 30.84 | 1.75 | 10.7 | 5.35 | 0.38 | 0.19
50 | ТЕРм08-02-472-02 | Заземлитель горизонтальный из стали: полосовой сечением 160 мм2 | 100 м | 0.25 | 1112.84 | 222.11 | 82.59 | 4.04 | 278.21 | 55.53 | 20.65 | 1.01 | 16.6 | 4.15 | 0.44 | 0.11
51 | ТЕРм08-02-472-06 | Проводник заземляющий открыто по строительным основаниям из полосовой стали, сечение, мм2: 100 | 100 м | 0.75 | 2059 | 254.22 | 77.97 | 3.49 | 1544.25 | 190.67 | 58.48 | 2.62 | 19 | 14.25 | 0.38 | 0.29
52 | ТЕРм08-02-472-10 | Проводник заземляющий: из медного изолированного провода сечением 25 мм2 открыто по строительным основаниям | 100 м | 1 | 7171.42 | 623.51 | 28.45 | 0.55 | 7171.42 | 623.51 | 28.45 | 0.55 | 46.6 | 46.6 | 0.06 | 0.06
53 | СЦМ-507-0272 | Провода силовые для электрических установок на напряжение до 450 В с медной жилой марки ПВ3, сечением 10 мм2 | 1000 м | 0.01 | 5984.16 |  |  |  | 59.84
Итого прямые затраты по смете в ценах 2001г. | [8 empty] | 92705.9 | 9725.42 | 3409.57 | 1186.55 |  | 719.33 |  | 69.12
Итого прямые затраты по смете с учетом коэффициентов к итогам | [8 empty] | 422361.02 | 59363.96 | 14874.33 | 7242.7 |  | 719.33 |  | 69.12
В том числе, справочно:
Пересчет в цены 2008г. 3 кв ОЗП=6,104; ЭМ-ЗПМ=3,433; ЗПМ=6,104; МАТ=4,375 (Поз. 47-48, 1-46, 49-53) | [8 empty] | 329655.12 | 49638.54 | 11464.76 | 6056.15
Накладные расходы | [8 empty] | 59479.75
В том числе, справочно:
95%*0,94 ФОТ (от 66606,66) (Поз. 47-48, 1-46, 49-53) | [8 empty] | 59479.75
Сметная прибыль | [8 empty] | 33303.34
В том числе, справочно:
50% ФОТ (от 66606,66) (Поз. 47-48, 1-46, 49-53) | [8 empty] | 33303.34
Итоги по смете:
Итого | [8 empty] | 515144.11 |  |  |  |  | 719.33 |  | 69.12
Непредвиденные затраты 2% | [8 empty] | 10302.88
Итого с непредвиденными | [8 empty] | 525446.99
НДС 18% | [8 empty] | 94580.4582
ВСЕГО по смете | [8 empty] | 620027.4482 |  |  |  |  | 719.33 |  | 69.12
Составил Вшивкова Л.Л.
Проверил