## Локальная смета
Приложение 6
Гинекологический корпус, МУЗ "Медсанчасть №9 им.М.А.Тверье", 614990, г. Пермь, ул. Братьев Игнатовых, 2
| СОГЛАСОВАНО: | [5 empty] | (наименование стройки) |  |  |  |  | УТВЕРЖДАЮ:
| _____________________________ | [5 empty] | ЛОКАЛЬНЫЙ СМЕТНЫЙ РАСЧЕТ № 1 |  |  |  |  | _______________________________
| " _____ " ________________ 200__ г. | [5 empty] | (локальная смета) |  |  |  |  | "______ " _______________200__ г.
|  | на | выполнение работ по монтажу автоматической пожарной сигнализации и системы оповещения людей о пожаре
(наименование работ и затрат, наименование объекта)
Основание:
|  |  |  | Сметная стоимость руб. |  |  |  |  | 1 240 785,55
|  |  |  | Средства на оплату труда руб. |  |  |  |  | 239490.3789
Составлен(а) в текущих (прогнозных) ценах по состоянию на 3 кв. 2008 г.
№ пп | Обоснование | Наименование | Ед. изм. | Кол. | Стоимость единицы |  |  |  | Общая стоимость |  |  |  | Т/з осн. раб.на ед. | Т/з осн. раб. Всего | Т/з мех. на ед. | Т/з мех. Всего
[5 empty] | Всего | В том числе |  |  | Всего | В том числе
[6 empty] | Осн.З/п | Эк.Маш | З/пМех |  | Осн.З/п | Эк.Маш | З/пМех
1 | 2 | 3 | 4 | 5 | 6 | 7 | 8 | 9 | 10 | 11 | 12 | 13 | 14 | 15 | 16 | 17
Раздел 1. Монтажные работы автоматическая пожарная сигнализация
1 | ТЕРм10-08-001-02 | Приборы ПС приемно-контрольные, пусковые концентратор - блок базовый на 20 лучей (Сигнал-20П или эквивалент) | шт. | 2 | 569.04 | 557.31 | 0.27 |  | 1138.08 | 1114.62 | 0.54 |  | 38 | 76
2 | Прайс-лист | Прибор приемо-контрольный охранно-пожарный (Сигнал-20П или эквивалент) | шт | 2 | 680 |  |  |  | 1360
3 | ТЕРм10-08-003-03 | Устройства ультразвуковые блок питания и контроля | шт. | 2 | 75.43 | 72.5 | 0.22 |  | 150.86 | 145 | 0.44 |  | 4 | 8
4 | Прайс-лист | Блок питания РИП-12-3А-17 или эквивалент | шт | 2 | 736 |  |  |  | 1472
5 | ТЕРм08-01-121-01 | Аккумуляторы кислотные стационарные, тип С-1, СК-1(17 А\ч) или эквивалент | шт. | 5 | 44.64 | 28.18 |  |  | 223.2 | 140.9 |  |  | 1.06 | 5.3
6 | Прайс-лист | Аккумулятор (17 А\ч) | шт | 2 | 308 |  |  |  | 616
7 | Прайс-лист | Аккумулятор (7 А\ч) | шт | 3 | 308 |  |  |  | 924
8 | ТЕРм10-08-002-02 | Извещатели ПС автоматические дымовой, фотоэлектрический, радиоизотопный, световой в нормальном исполнении (ДИП-ИС или эквивалент) | шт. | 536 | 29.05 | 27.36 | 0.27 |  | 15570.8 | 14664.96 | 144.72 |  | 1 | 536
9 | Прайс-лист | Извещатель дымовой ДИП-ИС или эквивалент | шт | 536 | 50 |  |  |  | 26800
10 | ТЕРм08-03-591-01 | Выключатель одноклавишный неутопленного типа при открытой проводке (ИПР-513-10 или эквивалент) | 100 шт. | 0.23 | 1356.35 | 556.55 | 17.69 | 0.55 | 311.96 | 128.01 | 4.07 | 0.13 | 38.5 | 8.855 | 0.06 | 0.0138
11 | Прайс-лист | Извещатель пожарный ручной ИПР-513-10 или эквивалент | шт | 23 | 45 |  |  |  | 1035
12 | ТЕРм08-03-593-09 | Светильник для ламп накаливания местного освещения (Табло "ВЫХОД") | 100 шт. | 0.44 | 2825.28 | 1201.88 | 296.1 | 2.94 | 1243.12 | 528.83 | 130.28 | 1.29 | 84.3 | 37.092 | 0.32 | 0.1408
13 | Прайс-лист | Табло "ВЫХОД" | шт | 44 | 58 |  |  |  | 2552
14 | ТЕРм10-04-101-07 | Громкоговоритель или звуковая колонка в помещении | шт. | 22 | 43.01 | 25.84 |  |  | 946.22 | 568.48 |  |  | 1 | 22
15 | Прайс-лист | Речевой процессор Соната-К или эквивалент | шт | 3 | 211 |  |  |  | 633
16 | Прайс-лист | Динамик Соната-5 или эквивалент | шт | 19 | 102 |  |  |  | 1938
17 | ТЕРм10-08-005-03 | Провод двух- и трехжильный с разделительным основанием по стенам и потолкам, прокладываемый по основаниям бетонным и металлическим ( КСПВ 2х0.5) | 100 м | 40 | 1498.51 | 465.12 | 16.8 |  | 59940.4 | 18604.8 | 672 |  | 33 | 1320
18 | Прайс-лист | Кабель КСПВ 2х0.5 | м | 4000 | 1.03 |  |  |  | 4120
19 | ТЕРм08-02-411-01 | Рукав металлический, наружный диаметр, мм, до 48 | 100 м | 5 | 3184.47 | 464.29 | 247.38 | 4.04 | 15922.35 | 2321.45 | 1236.9 | 20.2 | 33.7 | 168.5 | 0.44 | 2.2
20 | Прайс-лист | Металлорукав D=15мм | м | 500 | 6.6 |  |  |  | 3300
21 | ТЕРм08-02-412-01 | Затягивание проводов в проложенные трубы и металлические рукава. Провод первый одножильный или многожильный в общей оплетке, суммарное сечение, мм2, до 2,5 ( ШВВП 2х0.75 или эквивалент) | 100 м | 10 | 335.62 | 75.06 | 2.31 | 0.18 | 3356.2 | 750.6 | 23.1 | 1.8 | 4.61 | 46.1 | 0.02 | 0.2
22 | Прайс-лист | Кабель ШВВП 2х0,75 или эквивалент | м | 1000 | 3.5 |  |  |  | 3500
23 | ТЕРм10-06-035-01 | Кабель на столбовой линии, масса 1 м, кг, до 2 | 100 м кабеля | 1 | 1744.86 | 214.37 | 280.39 | 29.55 | 1744.86 | 214.37 | 280.39 | 29.55 | 16 | 16 | 2.16 | 2.16
24 | Прайс-лист | Кабель UTP-5e 4х2х0.5 или эквивалент (для внешней прокладки) | м | 100 | 3.46 |  |  |  | 346
Итого прямые затраты по смете | [8 empty] | 152126.93 | 39965.66 | 2542.29 | 54.03 |  | 2243.85 |  | 4.71
ОЗП=6,104,ЭМ=3,433,ЗПМ=6,104,МАТ=4,375 | [8 empty] | 568759.04 | 199985.03 | 6064.11 | 270.36
ИТОГО | [8 empty] | 717903.09 | 239167.05 | 8556.55 | 323.33 |  | 2243.85 |  | 4.71
Итого материалы | [8 empty] | 470179.5
Итого маш. и мех-мы | [8 empty] | 8556.55 |  | 8556.55
Итого ФОТ | [8 empty] | 239490.38 | 239167.05 |  | 323.33
Накладные расходы 95,00%*0,94 ФОТ (от 241 885,28) | [8 empty] | 216003.56
Сметная прибыль 50,00% ФОТ (от 241 885,28) | [8 empty] | 120942.64
ИТОГО ПО СМЕТЕ | [8 empty] | 1051513.18
НДС 18% | [8 empty] | 189272.37
ВСЕГО ПО СМЕТЕ | [8 empty] | 1240785.55
Составил
Проверил