## Дефектная ведомость
ПРИЛОЖЕНИЕ №3
УТВЕРЖДАЮ
ВЕДОМОСТЬ ОБЪЕМОВ РАБОТ №
ремонтные работы
№ пп | Наименование | Ед. изм. | Кол. | Примечание
1 | 2 | 3 | 4 | 6
Раздел 1. Ремонт полов в актовом зале
1 | Разборка покрытий полов паркетных | 100 м2 покрытий | 1.892
2 | Разборка оснований покрытия полов лаг из досок и брусков | 100 м2 основания | 1.892
3 | Разборка плинтус деревянных и из пластмассовых материалов | 100 м плинтусов | 0.7
4 | Укладка лаг по плитам перекрытий | 100 м2 пола | 1.892
5 | Устройство покрытий из досок паркетных | 100 м2 покрытия | 1.892
6 | Острожка дощатых покрытий площадей Острожка и циклевка паркетных полов | 100 м2 пола | 1.892
7 | Устройство плинтусов деревянных | 100 м плинтусов | 0.7
8 | Покрытие полов лаком по огрунтованной или окрашенной поверхности за 2 раза | 100 м2 отделываемой поверхности | 2
Раздел 2. Устройство сцены
9 | Установка элементов каркаса из брусьев | 1 м3 древесины в конструкции | 2.2
10 | Устройство покрытий дощатых толщиной 36 мм | 100 м2 покрытий | 0.7
11 | Доска для покрытия полов с шпунтом и гребнем антисептированная 50 мм | м3 | 2.6
12 | Огнезащитаконструкций сцены | 1000 м2 обработанной поверхности | 0.1
13 | Состав "Пирилакс" | кг | 29
14 | Покрытие полов лаком по огрунтованной или окрашенной поверхности за 2 раза | 100 м2 отделываемой поверхности | 0.7
Раздел 3. Ремонт спортзала
15 | Установка и разборка внутренних трубчатых инвентарных лесов при высоте помещений до 6 м | 100 м2 горизонтальной проекции | 2.831
16 | Перетирка штукатурки внутренних помещений(потолков) | 100 м2 перетертой поверхности | 2.831
17 | Окраска поливинилацетатными водоэмульсионными составами улучшенная по штукатурке потолков | 100 м2 окрашиваемой поверхности | 2.831
18 | Ремонт штукатурки внутренних стен по камню и бетону цементно-известковым раствором, площадью отдельных мест до 1 м2 толщиной слоя до 20 мм | 100 м2 отремонтированной поверхности | 0.5
19 | Сплошное выравнивание штукатурки внутри здания (однослойная штукатурка) сухой растворной смесью (типа "Ветонит") толщиной до 10 мм для последующей окраски или оклейки обоями стен | 100 м2 поверхности | 0.5
20 | Улучшенная окраска масляными составами по штукатурке стен | 100 м2 окрашиваемой поверхности | 3.5
Составил
Согласовано