## Локальная смета
СОГЛАСОВАНО: | [11 empty] | УТВЕРЖДАЮ:
_____________________________ | [11 empty] | _____________________________
" _____ " ________________ 200_ г. | [11 empty] | "______ " _______________200_ г.
МОУ "СОШ №119"
(наименование стройки)
ЛОКАЛЬНЫЙ СМЕТНЫЙ РАСЧЕТ №
(локальная смета)
|  | на | Текущий ремонт системы вентиляции в МОУ СОШ №119 ул.Липатова 2.
(наименование работ и затрат, наименование объекта)
Основание:
|  |  |  | Сметная стоимость руб. |  |  |  |  | 499 463,70
|  |  |  | Средства на оплату труда руб. |  |  |  |  | 15267.4471
Составлен(а) в текущих (прогнозных) ценах по состоянию на 3 квартал 2008 г.
№ пп | Обоснование | Наименование | Ед. изм. | Кол. | Стоимость единицы |  |  |  | Общая стоимость |  |  |  | Т/з осн. раб.на ед. | Т/з осн. раб. Всего | Т/з мех. на ед. | Т/з мех. Всего
[5 empty] | Всего | В том числе |  |  | Всего | В том числе
[6 empty] | Осн.З/п | Эк.Маш | З/пМех |  | Осн.З/п | Эк.Маш | З/пМех
1 | 2 | 3 | 4 | 5 | 6 | 7 | 8 | 9 | 10 | 11 | 12 | 13 | 14 | 15 | 16 | 17
Раздел 1. Спортзал. Системы В2, В3.
1 | ТЕР20-03-001-1 | Установка вентиляторов радиальных массой до 0,05 т | 1 вентилятор | 2 | 273.95 | 79.46 | 8.69 | 0.16 | 547.9 | 158.92 | 17.38 | 0.32 | 6.54 | 13.08 | 0.02 | 0.04
2 | ТЕР20-02-014-3 | Установка шумоглушителей вентиляционных трубчатых круглого сечения типа ГТК 1-3, диаметром обечайки 250 мм | 1 шт. | 2 | 788.17 | 13.74 | 2 |  | 1576.34 | 27.48 | 4 |  | 1.09 | 2.18 | 0.01 | 0.02
3 | ТЕР20-02-002-1 | Установка решеток жалюзийных АМН 200*100 - 3шт, VK-30 -1шт, РС-ВГ525*325-1шт. | 1 решетка | 5 | 83.91 | 18.63 | 2.44 |  | 419.55 | 93.15 | 12.2 |  | 1.46 | 7.3 | 0.01 | 0.05
4 | СЦМ-300-9390-1 | Решетки жалюзийные неподвижные типа СТД площадью в свету до 0,5 м2 | шт | -5 | 59.02 |  |  |  | -295.1
5 | ТЕР20-02-018-1 | Установка вставок гибких к радиальным вентиляторам | 1 м2 | 0.6 | 296.03 | 71.65 | 0.77 |  | 177.62 | 42.99 | 0.46 |  | 5.75 | 3.45 | 0.01 | 0.006
6 | ТЕР20-02-004-10 | Установка клапанов лепестковых к осевым вентиляторам до 4 номера | 1 клапан | 1 | 1092.81 | 36.56 | 4 |  | 1092.81 | 36.56 | 4 |  | 2.83 | 2.83 | 0.01 | 0.01
7 | ТЕР20-01-001-31 | Прокладка воздуховодов класса Н (нормальные) из оцинкованной стали толщиной 0,7 мм, периметром от 1100 до 1600 мм | 100 м2 поверхности воздуховодов | 0.137 | 30374.39 | 1656.93 | 106.16 | 5.97 | 4161.29 | 227 | 14.54 | 0.82 | 132.98 | 18.2183 | 0.95 | 0.1302
8 | ТЕР20-01-001-23 | Прокладка воздуховодов класса Н (нормальные) из оцинкованной стали толщиной 0,5 мм, периметром до 600 мм | 100 м2 поверхности воздуховодов | 0.05 | 30910.16 | 2091.54 | 140.55 | 8.17 | 1545.51 | 104.58 | 7.03 | 0.41 | 167.86 | 8.393 | 1.3 | 0.065
9 | ТЕР20-02-019-1 | Установка кронштейнов под вентиляционное оборудование | 100 кг изделия | 0.15 | 834.01 | 78.68 | 14.23 |  | 125.1 | 11.8 | 2.13 |  | 6.02 | 0.903 | 0.04 | 0.006
Раздел 2. Кабинет домоводства.Система В4
10 | ТЕР20-02-011-1 | Установка зонтов над оборудованием | 1 м2 поверхности зонта | 1.8 | 356.4 | 13.38 | 4.05 |  | 641.52 | 24.08 | 7.29 |  | 1 | 1.8 | 0.04 | 0.072
11 | ТЕР20-01-001-23 | Прокладка воздуховодов класса Н (нормальные) из оцинкованной стали толщиной 0,5 мм, периметром до 600 мм | 100 м2 поверхности воздуховодов | 0.042 | 30910.16 | 2091.54 | 140.55 | 8.17 | 1298.23 | 87.84 | 5.9 | 0.34 | 167.86 | 7.0501 | 1.3 | 0.0546
Раздел 3.Кухня. Система В7
12 | ТЕР20-03-001-2 | Установка вентиляторов радиальных массой до 0,12 т | 1 вентилятор | 1 | 368.01 | 109.35 | 16.6 | 0.47 | 368.01 | 109.35 | 16.6 | 0.47 | 9 | 9 | 0.08 | 0.08
13 | ТЕР20-02-020-2 | Установка виброизоляторов номер 39 | 10 виброизоляторов | 0.5 | 443.68 | 62 | 0.77 |  | 221.84 | 31 | 0.39 |  | 4.4 | 2.2 | 0.01 | 0.005
14 | ТЕР20-01-001-22 | Прокладка воздуховодов класса Н (нормальные) из оцинкованной стали толщиной 0,5 мм, диаметром до 200 мм | 100 м2 поверхности воздуховодов | 0.2912 | 30888.16 | 2091.54 | 140.55 | 8.17 | 8994.63 | 609.06 | 40.93 | 2.38 | 167.86 | 48.8808 | 1.3 | 0.3786
15 | ТЕР20-02-018-1 | Установка вставок гибких к радиальным вентиляторам | 1 м2 | 0.6 | 296.03 | 71.65 | 0.77 |  | 177.62 | 42.99 | 0.46 |  | 5.75 | 3.45 | 0.01 | 0.006
16 | ТЕР20-02-011-1 | Установка зонтов над оборудованием | 1 м2 поверхности зонта | 1.8 | 356.4 | 13.38 | 4.05 |  | 641.52 | 24.08 | 7.29 |  | 1 | 1.8 | 0.04 | 0.072
17 | СЦМ-300-1186 | Зонты вытяжные над оборудованием из листовой горячекатаной и сортовой стали | м2 | -1.8 | 320.6 |  |  |  | -577.08
18 | ТЕР20-02-002-1 | Установка решеток жалюзийных АМН 200*200 | 1 решетка | 3 | 83.91 | 18.63 | 2.44 |  | 251.73 | 55.89 | 7.32 |  | 1.46 | 4.38 | 0.01 | 0.03
19 | СЦМ-300-9390-1 | Решетки жалюзийные неподвижные типа СТД площадью в свету до 0,5 м2 | шт | -3 | 59.02 |  |  |  | -177.06
20 | ТЕР20-01-001-24 | Прокладка воздуховодов класса Н (нормальные) из оцинкованной стали толщиной 0,5 мм, периметром 800, 1000 мм | 100 м2 поверхности воздуховодов | 0.0445 | 30705.97 | 1914.98 | 113.41 | 6.45 | 1366.42 | 85.22 | 5.05 | 0.29 | 153.69 | 6.8392 | 1.02 | 0.0454
21 | ТЕР20-01-001-31 | Прокладка воздуховодов класса Н (нормальные) из оцинкованной стали толщиной 0,7 мм, периметром от 1100 до 1600 мм | 100 м2 поверхности воздуховодов | 0.147 | 30374.39 | 1656.93 | 106.16 | 5.97 | 4465.04 | 243.57 | 15.61 | 0.88 | 132.98 | 19.5481 | 0.95 | 0.1396
22 | ТЕР20-02-005-6 | Установка заслонок воздушных и клапанов воздушных КВР с ручным приводом периметром до 1000 мм | 1 шт. | 1 | 256.63 | 15.57 | 1.95 |  | 256.63 | 15.57 | 1.95 |  | 1.22 | 1.22 | 0.01 | 0.01
Раздел 4. Раздел Кабинет информатики. Система К1
23 | ТЕР20-06-013-1 | Установка внутреннего блока кондиционера Mitsubishi PUH - P140YHA | 10 блоков | 0.1 | 212914.33 | 2281.41 | 757.18 | 39.46 | 21291.43 | 228.14 | 75.72 | 3.95 | 166.77 | 16.677 | 6.22 | 0.622
24 | ТЕР20-06-013-1 | Установка наружного блока кондиционера Mitsubishi RP140GA | 10 блоков | 0.1 | 212914.33 | 2281.41 | 757.18 | 39.46 | 21291.43 | 228.14 | 75.72 | 3.95 | 166.77 | 16.677 | 6.22 | 0.622
25 | СЦМ-300-9621-1 | Блоки тепломассообмена БТМ-2 производительностью до 10 тыс. м3/час | шт | -2 | 20827.19 |  |  |  | -41654.38
Раздел 5. Материалы в текущих ценах
26 | Текущие цены | Вентилятор канальный 60/30 F1 | шт | 1 | 10200 |  |  |  | 10200
27 | Текущие цены | Вентилятор канальный KVFU 200В | шт | 3 | 5217 |  |  |  | 15651
28 | Текущие цены | Решетка вентиляционная инерционная VK40 | шт | 1 | 1342 |  |  |  | 1342
29 | Текущие цены | Решетка вентиляционная инерционная VK30 | шт | 1 | 1220 |  |  |  | 1220
30 | Текущие цены | Решетка вентиляционная АМН 200*100 | шт | 3 | 360 |  |  |  | 1080
31 | Текущие цены | Кондиционер MITSUBISHI RP140GA | шт | 1 | 156672 |  |  |  | 156672
32 | Текущие цены | Кондиционер MITSUBISHI PUH P140YHA | шт | 1 | 80895 |  |  |  | 80895
33 | Текущие цены | Зонт козырек бытовой | шт | 3 | 2500 |  |  |  | 7500
Итого прямые затраты по смете | [8 empty] | 302768.55 | 2487.41 | 321.97 | 13.81 |  | 195.88 |  | 2.46
ОЗП=6,104,ЭМ=3,433,ЗПМ=6,104,МАТ=4,375 | [8 empty] | 99238.21 | 12695.74 | 820.24 | 70.49
ИТОГО | [8 empty] | 402006.76 | 15183.15 | 1142.21 | 84.3 |  | 195.88 |  | 2.46
Накладные расходы 95,00%*0,94 ФОТ (от 15 267,45) | [8 empty] | 13633.83
Сметная прибыль 50,00% ФОТ (от 15 267,45) | [8 empty] | 7633.72
ИТОГО ПО СМЕТЕ | [8 empty] | 423274.32
НДС 18% | [8 empty] | 76189.38
ВСЕГО ПО СМЕТЕ | [8 empty] | 499463.7
Составил
Проверил