## Локальная смета
СОГЛАСОВАНО: | [7 empty] | УТВЕРЖДАЮ:
_____________________________ | [7 empty] | _____________________________
" _____ " ________________ 200_ г. | [7 empty] | "______ " _______________200_ г.
МОУ СОШ№89
(наименование стройки)
ЛОКАЛЬНЫЙ СМЕТНЫЙ РАСЧЕТ №
(локальная смета)
на | Общестроительные работы
(наименование работ и затрат, наименование объекта)
Основание: чертежи №
| Сметная стоимость _______________________________________________________________________________________________ |  | ___________________________499774,79 |  | руб.
| строительных работ _______________________________________________________________________________________________ |  | _______________________________________________________________________________________________405371,37 |  | руб.
| монтажных работ _______________________________________________________________________________________________ |  | _______________________________________________________________________________________________18166,59 |  | руб.
| Средства на оплату труда _______________________________________________________________________________________________ |  | ___________________________80721,32 |  | руб.
| Сметная трудоемкость _______________________________________________________________________________________________ |  | _______________________________________________________________________________________________944,26 |  | чел.час
Составлен(а) в текущих (прогнозных) ценах по состоянию на _______200_ г.
№ пп | Шифр и номер позиции норматива | Наименование работ и затрат, единица измерения | Количество | Стоимость единицы, руб. |  | Общая стоимость, руб. |  |  | Затраты труда рабочих, чел.-ч, не занятых обслуживанием машин
|  |  |  | всего | эксплуатации машин | Всего | оплаты труда | эксплуатация машин
|  |  |  | оплаты труда | в т.ч. оплаты труда |  |  | в т.ч. оплаты труда | на единицу | всего
1 | 2 | 3 | 4 | 5 | 6 | 7 | 8 | 9 | 10 | 11
Раздел 1. Новый Раздел
Пожарный выход
1 | ТЕР46-04-012-01 | Разборка деревянных заполнений проемов оконных с подоконными досками (100 м2) | 0.015 | 2484,57 2170,10 | 314,47 105,88 | 37.27 | 32.55 | 4,72 1,59 | 188.54 | 2.83
2 | ТЕР46-04-012-03 | Разборка деревянных заполнений проемов дверных и воротных (100 м2) | 0.035 | 1510,47 1196,00 | 314,47 105,88 | 52.87 | 41.86 | 11,01 3,71 | 103.91 | 3.64
3 | ТЕРр53-20-04 | Кладка отдельных участков стен из кирпича внутренних (100 м3 кладки) | 0.01 | 63984,91 7999,80 | 3502,38 613,08 | 639.85 | 80 | 35,02 6,13 | 670 | 6.7
4 | ТЕР15-02-016-01 | Оштукатуривание поверхностей цементно-известковым или цементным раствором по камню и бетону: простое стен (100 м2 оштукатуриваемой поверхности) | 0.03 | 1932,23 974,17 | 189,32 94,16 | 57.97 | 29.23 | 5,68 2,82 | 75.4 | 2.26
5 | ТЕР15-04-005-03 | Окраска поливинилацетатными водоэмульсионными составами улучшенная: по штукатурке стен (100 м2 окрашиваемой поверхности) | 0.03 | 1707,53 547,40 | 12,43 0,27 | 51.23 | 16.42 | 0,37 0,01 | 42.9 | 1.29
6 | ТЕР09-04-014-01 | Установка металлических дверей с площадью дверного проема: до 2,5 м2 (1 м2 проема) | 2.1 | 88,24 28,41 | 14.89 | 185.3 | 59.66 | 31.27 | 2.1 | 4.41
7 | СЦМ-201-9316-1 | Блоки дверные металлические окрашенные за 2 раза (м2) | 2.1 | 807.43 |  | 1695.6
8 | ТЕР15-02-019-05 | Сплошное выравнивание поверхностей (однослойная штукатурка) из сухих растворных смесей толщиной до 10 мм: оконных и дверных откосов плоских (100 м2 оштукатуриваемой поверхности) | 0.01 | 6573,2 1242,60 | 80,47 51,59 | 65.73 | 12.43 | 0,8 0,52 | 91.84 | 0.92
Мастерские
9 | ТЕР46-04-012-01 | Разборка деревянных заполнений проемов оконных с подоконными досками (100 м2) | 0.02 | 2484,57 2170,10 | 314,47 105,88 | 49.69 | 43.4 | 6,29 2,12 | 188.54 | 3.77
10 | ТЕР46-03-007-02 | Пробивка проемов в конструкциях из бетона (1 м3) | 1 | 2156,07 352,30 | 1803,77 156,36 | 2156.07 | 352.3 | 1803,77 156,36 | 27.61 | 27.61
11 | ТЕРр53-20-04 | Кладка отдельных участков стен из кирпича внутренних (100 м3 кладки) | 0.01 | 63984,91 7999,80 | 3502,38 613,08 | 639.85 | 80 | 35,02 6,13 | 670 | 6.7
12 | ТЕР15-02-016-01 | Оштукатуривание поверхностей цементно-известковым или цементным раствором по камню и бетону: простое стен (100 м2 оштукатуриваемой поверхности) | 0.015 | 1932,23 974,17 | 189,32 94,16 | 28.98 | 14.61 | 2,84 1,41 | 75.4 | 1.13
13 | ТЕР15-04-005-03 | Окраска поливинилацетатными водоэмульсионными составами улучшенная: по штукатурке стен (100 м2 окрашиваемой поверхности) | 0.015 | 1707,53 547,40 | 12,43 0,27 | 25.61 | 8.21 | 0.19 | 42.9 | 0.64
14 | ТЕР09-04-014-01 | Установка металлических дверей с площадью дверного проема: до 2,5 м2 (1 м2 проема) | 2.4 | 88,24 28,41 | 14.89 | 211.78 | 68.18 | 35.74 | 2.1 | 5.04
15 | СЦМ-201-9316-1 | Блоки дверные металлические окрашенные за 2 раза (м2) | 2.4 | 807.43 |  | 1937.83
16 | ТЕРр65-19-01 | Демонтаж радиаторов весом до: 80 кг (100 шт.) | 0.01 | 1321,91 1230,90 | 91,01 30,64 | 13.22 | 12.31 | 0,91 0,31 | 110 | 1.1
17 | ТЕР15-07-001-01 | Устройство перегородок с одинарным металлическим каркасом и однослойной обшивкой гипсокартонными плитами с обеих сторон (С-111). Перегородки с шагом стоечных профилей 600 мм, глухие высотой: до 2,7 м (1 м2 перегородки за вычетом проемов) | 14.8 | 65,22 12,92 | 3,24 0,31 | 965.26 | 191.22 | 47,95 4,59 | 1 | 14.8
18 | СЦМ-101-0741 | Листы гипсокартонные для перегородок толщиной 12мм (м2) | 31.08 | 24.67 |  | 766.74
19 | ТЕР15-04-006-03 | Покрытие поверхностей грунтовкой глубокого проникновения: за 1 раз стен (100 м2 покрытия) | 0.148 | 153,52 89,60 | 1,18 0,14 | 22.72 | 13.26 | 0,17 0,02 | 6.55 | 0.97
20 | ТЕР15-04-005-03 | Окраска поливинилацетатными водоэмульсионными составами улучшенная: по штукатурке стен (100 м2 окрашиваемой поверхности) | 0.148 | 1707,53 547,40 | 12,43 0,27 | 252.71 | 81.02 | 1,84 0,04 | 42.9 | 6.35
21 | ТЕР10-01-039-01 | Установка блоков в наружных и внутренних дверных проемах в каменных стенах площадью проема до 3 м2 (100 м2 проемов) | 0.02 | 32012,53 1362,94 | 1262,06 178,42 | 640.25 | 27.26 | 25,24 3,57 | 104.28 | 2.09
22 | ТЕР15-04-024-04 | Простая окраска масляными составами по дереву: заполнений проемов дверных (100 м2 окрашиваемой поверхности) | 0.02 | 880,27 445,45 | 3,5 0,14 | 17.61 | 8.91 | 0.07 | 35.75 | 0.72
23 | ТЕРр56-12-05 | Смена дверных приборов: замков врезных (100 шт. приборов) | 0.03 | 9005,31 889,38 |  | 270.16 | 26.68 |  | 73.2 | 2.2
24 | ТЕРм38-01-003-04 | Изготовление крыльца по эскизу (1 т конструкций) | 0.325 | 8364,95 1641,60 | 457,42 20,68 | 2718.61 | 533.52 | 148,66 6,72 | 120 | 39
25 | ТЕР01-02-058-01 | Копание ям вручную без креплений для стоек и столбов без откосов глубиной до 0,7 м группа грунтов: 1 (100 м3 грунта) | 0.02 | 2005,48 2005,48 |  | 40.11 | 40.11 |  | 181 | 3.62
26 | ТЕР06-01-001-01 | Устройство бетонной подготовки (100 м3 бетона, бутобетона и железобетона в деле) | 0.016 | 42570,18 1994,40 | 1652,8 282,96 | 681.12 | 31.91 | 26,44 4,53 | 180 | 2.88
27 | ТЕР09-06-001-02 | Монтаж: крыльца (1 т конструкций) | 0.325 | 915,7 617,10 | 174,33 1,89 | 297.6 | 200.56 | 56,66 0,61 | 50.79 | 16.51
28 | ТЕР09-04-002-01 | Монтаж кровельного покрытия из: профилированного листа при высоте здания до 25 м (100 м2 покрытия) | 0.03125 | 973,57 442,33 | 352,1 47,23 | 30.42 | 13.82 | 11 1,48 | 35.5 | 1.11
29 | СЦМ-101-9910 | Настил профилированный (стальной гнутый профиль ) (т) | 0.036 | 16773 |  | 603.83
Раздевалка спортзала
30 | ТЕР46-04-012-01 | Разборка деревянных заполнений проемов оконных с подоконными досками (100 м2) | 0.09 | 2484,57 2170,10 | 314,47 105,88 | 223.61 | 195.31 | 28,3 9,53 | 188.54 | 16.97
31 | ТЕРр53-20-04 | Кладка отдельных участков стен из кирпича внутренних (100 м3 кладки) | 0.025 | 63984,91 7999,80 | 3502,38 613,08 | 1599.62 | 200 | 87,56 15,33 | 670 | 16.75
32 | ТЕР15-02-016-01 | Оштукатуривание поверхностей цементно-известковым или цементным раствором по камню и бетону: простое стен (100 м2 оштукатуриваемой поверхности) | 0.16 | 1932,23 974,17 | 189,32 94,16 | 309.16 | 155.87 | 30,29 15,07 | 75.4 | 12.06
33 | ТЕР15-04-005-03 | Окраска поливинилацетатными водоэмульсионными составами улучшенная: по штукатурке стен (100 м2 окрашиваемой поверхности) | 0.16 | 1707,53 547,40 | 12,43 0,27 | 273.2 | 87.58 | 1,99 0,04 | 42.9 | 6.86
34 | ТЕР10-01-034-01 | Установка в жилых и общественных зданиях оконных блоков из ПВХ профилей: глухих с площадью проема до 2 м2 (100 м2 проемов) | 0.011 | 18405,26 2127,55 | 420,66 24,08 | 202.46 | 23.4 | 4,63 0,26 | 170.75 | 1.88
35 | СЦМ-203-9095-101 | Блоки оконные пластиковые одностворные глухие площадью до 2 м2 (м2) | 1.115 | 674.81 |  | 752.41
Мед. кабинет
36 | ТЕР46-03-007-02 | Пробивка проемов в конструкциях из бетона (1 м3) | 0.74 | 2156,07 352,30 | 1803,77 156,36 | 1595.49 | 260.7 | 1334,79 115,71 | 27.61 | 20.43
37 | ТЕР10-01-039-01 | Установка блоков в наружных и внутренних дверных проемах в каменных стенах площадью проема до 3 м2 (100 м2 проемов) | 0.0189 | 32012,53 1362,94 | 1262,06 178,42 | 605.04 | 25.76 | 23,85 3,37 | 104.28 | 1.97
38 | ТЕР10-01-060-01 | Установка и крепление наличников (100 м коробок блоков) | 0.05 | 585,67 90,79 | 3.1 | 29.28 | 4.54 | 0.16 | 7.82 | 0.39
39 | ТЕР15-04-024-04 | Простая окраска масляными составами по дереву: заполнений проемов дверных (100 м2 окрашиваемой поверхности) | 0.04 | 880,27 445,45 | 3,5 0,14 | 35.21 | 17.82 | 0,14 0,01 | 35.75 | 1.43
40 | ТЕРр56-12-05 | Смена дверных приборов: замков врезных (100 шт. приборов) | 0.01 | 9005,31 889,38 |  | 90.05 | 8.89 |  | 73.2 | 0.73
41 | ТЕР15-02-019-05 | Сплошное выравнивание поверхностей (однослойная штукатурка) из сухих растворных смесей толщиной до 10 мм: оконных и дверных откосов плоских (100 м2 оштукатуриваемой поверхности) | 0.01 | 6573,2 1242,60 | 80,47 51,59 | 65.73 | 12.43 | 0,8 0,52 | 91.84 | 0.92
42 | ТЕРр57-02-01 | Разборка покрытий полов: из линолеума и релина (100 м2 покрытий) | 4.31 | 131,48 126,20 | 5,28 1,78 | 566.68 | 543.92 | 22,76 7,67 | 11.39 | 49.09
43 | ТЕР13-06-003-01 | Очистка поверхности щетками (1 м2 очищаемой поверхности) | 431 | 10,94 10,94 |  | 4715.14 | 4715.14 |  | 0.9 | 387.9
44 | ТЕР11-01-036-01 | Устройство покрытий из линолеума на клее бустилат (100 м2 покрытия) | 4.31 | 8279,37 501,59 | 52,93 4,79 | 35684.08 | 2161.85 | 228,13 20,64 | 42.4 | 182.74
Итого прямые затраты по смете в ценах 2001г. | [5 empty] | 61903.15 | 10432.64 | 4055,06 390,82 |  | 858.41
Итого прямые затраты по смете с учетом коэффициентов к итогам | [5 empty] | 307148.02 | 77806.6 | 17868,51 2914,72 |  | 944.26
В том числе, справочно:
Стесненные условия ОЗП=10%; ЭМ=10%; ЗПМ=10%; ТЗ=10%; ТЗМ=10% (Поз. 1-2, 9-10, 30, 36, 3, 11, 31, 4-5, 8, 12-13, 17-20, 22, 32-33, 39, 41, 6-7, 14-15, 27-29, 16, 21, 34-35, 37-38, 23, 40, 25-26, 42-44, 24) | [5 empty] | 1448.77 | 1043.26 | 405,51 39,08 |  | 85.841
Индекс инфляции 4 кв. 2008 г. ФГУ ФЦЦС ОЗП=6,78; ЭМ-ЗПМ=3,71; ЗПМ=6,78; МАТ=4,46 (Поз. 1-2, 9-10, 30, 36, 3, 11, 31, 4-5, 8, 12-13, 17-20, 22, 32-33, 39, 41, 6-7, 14-15, 27-29, 16, 21, 34-35, 37-38, 23, 40, 25-26, 42-44, 24) | [5 empty] | 243796.1 | 66330.7 | 13407,94 2484,82
Накладные расходы | [5 empty] | 67617.11
В том числе, справочно:
66%*0.9 * 0,94 ФОТ (от 4029,08) (Поз. 24) | [5 empty] | 2249.68
74%*0,94 ФОТ (от 94,11) (Поз. 16) | [5 empty] | 65.46
80%*0,94 ФОТ (от 4113,76) (Поз. 42) | [5 empty] | 3093.55
80%*0.9 * 0,94 ФОТ (от 299,13) (Поз. 25) | [5 empty] | 202.45
82%*0,94 ФОТ (от 265,3) (Поз. 23, 40) | [5 empty] | 204.49
86%*0,94 ФОТ (от 2890,65) (Поз. 3, 11, 31) | [5 empty] | 2336.8
90%*0.9 * 0,94 ФОТ (от 37733,34) (Поз. 6-7, 14-15, 27-29, 43) | [5 empty] | 28730.16
105%*0.9 * 0,94 ФОТ (от 5298,91) (Поз. 4-5, 8, 12-13, 17-20, 22, 32-33, 39, 41, 26) | [5 empty] | 4707.03
110%*0.9 * 0,94 ФОТ (от 9062,49) (Поз. 1-2, 9-10, 30, 36) | [5 empty] | 8433.55
118%*0.9 * 0,94 ФОТ (от 657,53) (Поз. 21, 34-35, 37-38) | [5 empty] | 656.4
123%*0.9 * 0,94 ФОТ (от 16277,02) (Поз. 44) | [5 empty] | 16937.54
Сметная прибыль | [5 empty] | 48772.83
В том числе, справочно:
45%*0.85 ФОТ (от 299,13) (Поз. 25) | [5 empty] | 114.42
50% ФОТ (от 94,11) (Поз. 16) | [5 empty] | 47.06
55%*0.85 ФОТ (от 5027,17) (Поз. 4-5, 8, 12-13, 17-20, 22, 32-33, 39, 41) | [5 empty] | 2350.2
62% ФОТ (от 265,3) (Поз. 23, 40) | [5 empty] | 164.49
63%*0.85 ФОТ (от 657,53) (Поз. 21, 34-35, 37-38) | [5 empty] | 352.11
65%*0.85 ФОТ (от 4300,82) (Поз. 26, 24) | [5 empty] | 2376.21
68% ФОТ (от 4113,76) (Поз. 42) | [5 empty] | 2797.36
70% ФОТ (от 2890,65) (Поз. 3, 11, 31) | [5 empty] | 2023.46
70%*0.85 ФОТ (от 44227,98) (Поз. 1-2, 9-10, 30, 36, 43) | [5 empty] | 26315.65
75%*0.85 ФОТ (от 16277,02) (Поз. 44) | [5 empty] | 10376.6
85%*0.85 ФОТ (от 2567,85) (Поз. 6-7, 14-15, 27-29) | [5 empty] | 1855.27
Итоги по смете:
Итого Строительные работы | [5 empty] | 405371.37 |  |  |  | 901.36
Итого Монтажные работы | [5 empty] | 18166.59 |  |  |  | 42.9
Итого | [5 empty] | 423537.96 |  |  |  | 944.26
В том числе:
Материалы | [5 empty] | 211472.91
Машины и механизмы | [5 empty] | 17868.51
ФОТ | [5 empty] | 80721.32
Накладные расходы | [5 empty] | 67617.11
Сметная прибыль | [5 empty] | 48772.83
НДС 18% | [5 empty] | 76236.83
ВСЕГО по смете | [5 empty] | 499774.79 |  |  |  | 944.26
Составил
Проверил