## Дефектная ведомость
УТВЕРЖДАЮ
ВЕДОМОСТЬ ОБЪЕМОВ РАБОТ №
Общестроительные работы
№ пп | Наименование | Ед. изм. | Кол. | Примечание
1 | 2 | 3 | 4 | 5
Раздел 1. Новый Раздел
Пожарный выход
1 | Разборка деревянных заполнений проемов оконных с подоконными досками | 100 м2 | 0.015
2 | Разборка деревянных заполнений проемов дверных и воротных | 100 м2 | 0.035
3 | Кладка отдельных участков стен из кирпича внутренних | 100 м3 кладки | 0.01
4 | Оштукатуривание поверхностей цементно-известковым или цементным раствором по камню и бетону: простое стен | 100 м2 оштукатуриваемой поверхности | 0.03
5 | Окраска поливинилацетатными водоэмульсионными составами улучшенная: по штукатурке стен | 100 м2 окрашиваемой поверхности | 0.03
6 | Установка металлических дверей с площадью дверного проема: до 2,5 м2 | 1 м2 проема | 2.1
7 | Блоки дверные металлические окрашенные за 2 раза | м2 | 2.1
8 | Сплошное выравнивание поверхностей (однослойная штукатурка) из сухих растворных смесей толщиной до 10 мм: оконных и дверных откосов плоских | 100 м2 оштукатуриваемой поверхности | 0.01
Мастерские
9 | Разборка деревянных заполнений проемов оконных с подоконными досками | 100 м2 | 0.02
10 | Пробивка проемов в конструкциях из бетона | 1 м3 | 1
11 | Кладка отдельных участков стен из кирпича внутренних | 100 м3 кладки | 0.01
12 | Оштукатуривание поверхностей цементно-известковым или цементным раствором по камню и бетону: простое стен | 100 м2 оштукатуриваемой поверхности | 0.015
13 | Окраска поливинилацетатными водоэмульсионными составами улучшенная: по штукатурке стен | 100 м2 окрашиваемой поверхности | 0.015
14 | Установка металлических дверей с площадью дверного проема: до 2,5 м2 | 1 м2 проема | 2.4
15 | Блоки дверные металлические окрашенные за 2 раза | м2 | 2.4
16 | Демонтаж радиаторов весом до: 80 кг | 100 шт. | 0.01
17 | Устройство перегородок с одинарным металлическим каркасом и однослойной обшивкой гипсокартонными плитами с обеих сторон (С-111). Перегородки с шагом стоечных профилей 600 мм, глухие высотой: до 2,7 м | 1 м2 перегородки за вычетом проемов | 14.8
18 | Листы гипсокартонные для перегородок толщиной 12мм | м2 | 31.08
19 | Покрытие поверхностей грунтовкой глубокого проникновения: за 1 раз стен | 100 м2 покрытия | 0.148
20 | Окраска поливинилацетатными водоэмульсионными составами улучшенная: по штукатурке стен | 100 м2 окрашиваемой поверхности | 0.148
21 | Установка блоков в наружных и внутренних дверных проемах в каменных стенах площадью проема до 3 м2 | 100 м2 проемов | 0.02
22 | Простая окраска масляными составами по дереву: заполнений проемов дверных | 100 м2 окрашиваемой поверхности | 0.02
23 | Смена дверных приборов: замков врезных | 100 шт. приборов | 0.03
24 | Изготовление крыльца по эскизу | 1 т конструкций | 0.325
25 | Копание ям вручную без креплений для стоек и столбов без откосов глубиной до 0,7 м группа грунтов: 1 | 100 м3 грунта | 0.02
26 | Устройство бетонной подготовки | 100 м3 бетона, бутобетона и железобетона в деле | 0.016
27 | Монтаж: крыльца | 1 т конструкций | 0.325
28 | Монтаж кровельного покрытия из: профилированного листа при высоте здания до 25 м | 100 м2 покрытия | 0.03125
29 | Настил профилированный (стальной гнутый профиль ) | т | 0.036
Раздевалка спортзала
30 | Разборка деревянных заполнений проемов оконных с подоконными досками | 100 м2 | 0.09
31 | Кладка отдельных участков стен из кирпича внутренних | 100 м3 кладки | 0.025
32 | Оштукатуривание поверхностей цементно-известковым или цементным раствором по камню и бетону: простое стен | 100 м2 оштукатуриваемой поверхности | 0.16
33 | Окраска поливинилацетатными водоэмульсионными составами улучшенная: по штукатурке стен | 100 м2 окрашиваемой поверхности | 0.16
34 | Установка в жилых и общественных зданиях оконных блоков из ПВХ профилей: глухих с площадью проема до 2 м2 | 100 м2 проемов | 0.011
35 | Блоки оконные пластиковые одностворные глухие площадью до 2 м2 | м2 | 1.115
Мед. кабинет
36 | Пробивка проемов в конструкциях из бетона | 1 м3 | 0.74
37 | Установка блоков в наружных и внутренних дверных проемах в каменных стенах площадью проема до 3 м2 | 100 м2 проемов | 0.0189
38 | Установка и крепление наличников | 100 м коробок блоков | 0.05
39 | Простая окраска масляными составами по дереву: заполнений проемов дверных | 100 м2 окрашиваемой поверхности | 0.04
40 | Смена дверных приборов: замков врезных | 100 шт. приборов | 0.01
41 | Сплошное выравнивание поверхностей (однослойная штукатурка) из сухих растворных смесей толщиной до 10 мм: оконных и дверных откосов плоских | 100 м2 оштукатуриваемой поверхности | 0.01
42 | Разборка покрытий полов: из линолеума и релина | 100 м2 покрытий | 4.31
43 | Очистка поверхности щетками | 1 м2 очищаемой поверхности | 431
44 | Устройство покрытий из линолеума на клее бустилат | 100 м2 покрытия | 4.31
|  | составил ------------------------ коврова О.А. |  | Коврова О.А.
Согласовано