## Локальная смета
МОУ "Общеобразовательная школа № 89"
(наименование стройки)
| Согласованно: | [5 empty] | ЛОКАЛЬНЫЙ СМЕТНЫЙ РАСЧЕТ № | [6 empty] | Утверждаю:
| ___________________ | [5 empty] | (локальная смета) |  |  |  | ____________________
| "___" ____________ 2008г. | [10 empty] | "___" ___________ 2008г.
|  | на | текщий ремонт трубопроводов водоснабжения и канализации, ул.Черняховского, 51
(наименование работ и затрат, наименование объекта)
|  |  |  | Сметная стоимость руб. |  |  |  |  | 499 967,43
|  |  |  | Средства на оплату труда руб. |  |  |  |  | 90272.1144
Составлен(а) в текущих (прогнозных) ценах по состоянию на 4-й квартал 2008 г.
№ пп | Обоснование | Наименование | Ед. изм. | Кол. | Стоимость единицы |  |  |  | Общая стоимость |  |  |  | Т/з осн. раб.на ед. | Т/з осн. раб. Всего | Т/з мех. на ед. | Т/з мех. Всего
[5 empty] | Всего | В том числе |  |  | Всего | В том числе
[6 empty] | Осн.З/п | Эк.Маш | З/пМех |  | Осн.З/п | Эк.Маш | З/пМех
1 | 2 | 3 | 4 | 5 | 6 | 7 | 8 | 9 | 10 | 11 | 12 | 13 | 14 | 15 | 16 | 17
Раздел 1. Канализация
1 | ТЕРр65-02-01 | Разборка трубопроводов из чугунных канализационных труб диаметром 50 мм | 100 м трубопровода с фасонными частями | 0.79 | 834.85 | 828.35 | 6.5 | 2.19 | 659.53 | 654.4 | 5.14 | 1.73 | 68.8 | 54.352 | 0.16 | 0.1264
2 | ТЕРр65-02-02 | Разборка трубопроводов из чугунных канализационных труб диаметром 100 мм | 100 м трубопровода с фасонными частями | 0.78 | 1040.01 | 1027.01 | 13 | 4.38 | 811.21 | 801.07 | 10.14 | 3.42 | 85.3 | 66.534 | 0.32 | 0.2496
3 | ТЕР16-04-001-01 | Прокладка трубопроводов канализации из полиэтиленовых труб высокой плотности диаметром 50 мм | 100 м трубопровода | 0.79 | 5555.77 | 905.14 | 10.53 | 0.31 | 4389.06 | 715.06 | 8.32 | 0.24 | 64.24 | 50.7496 | 0.13 | 0.1027
4 | ТЕР16-04-001-02 | Прокладка трубопроводов канализации из полиэтиленовых труб высокой плотности диаметром 100 мм | 100 м трубопровода | 0.78 | 9598.52 | 867.94 | 22.85 | 0.94 | 7486.85 | 676.99 | 17.82 | 0.73 | 61.6 | 48.048 | 0.28 | 0.2184
5 | ТЕР16-07-004-01 | Врезки в действующие внутренние сети трубопроводов канализации диаметром 50 мм | 1 врезка | 2 | 251.25 | 85.66 | 0.77 |  | 502.5 | 171.32 | 1.54 |  | 7.05 | 14.1 | 0.01 | 0.02
6 | ТЕР16-07-004-02 | Врезки в действующие внутренние сети трубопроводов канализации диаметром 100 мм | 1 врезка | 2 | 387.36 | 108.62 | 0.77 |  | 774.72 | 217.24 | 1.54 |  | 8.94 | 17.88 | 0.01 | 0.02
7 | ТЕР16-04-001-01 М*0 | Прокладка трубопроводов канализации из полиэтиленовых труб высокой плотности диаметром 50 мм | 100 м трубопровода | 0.79 | 915.67 | 905.14 | 10.53 | 0.31 | 723.38 | 715.06 | 8.32 | 0.24 | 64.24 | 50.7496 | 0.13 | 0.1027
8 | ТЕР16-04-001-02 М*0 | Прокладка трубопроводов канализации из полиэтиленовых труб высокой плотности диаметром 100 мм (без стоимости, б/у) | 100 м трубопровода | 0.24 | 890.79 | 867.94 | 22.85 | 0.94 | 213.79 | 208.31 | 5.48 | 0.23 | 61.6 | 14.784 | 0.28 | 0.0672
9 | СЦМ-300-1224 | Крепления для трубопроводов: хомуты | кг | 14 | 15.43 |  |  |  | 216.02
10 | ТЕРр65-06-01 | Смена санитарных приборов трапов диаметром до 50 мм | 100 приборов | 0.07 | 16273.92 | 1240.32 | 38.96 | 4.51 | 1139.17 | 86.82 | 2.73 | 0.32 | 96 | 6.72 | 0.66 | 0.0462
11 | ТЕРр65-04-02 | Демонтаж санитарных приборов унитазов и писсуаров | 100 приборов | 0.24 | 787.44 | 775.66 | 11.78 | 3.97 | 188.99 | 186.16 | 2.83 | 0.95 | 63.84 | 15.3216 | 0.29 | 0.0696
12 | ТЕРр65-04-08 | Демонтаж санитарных приборов смывных бачков чугунных или фаянсовых на стене | 100 приборов | 0.18 | 577.13 | 526.34 | 50.79 | 17.1 | 103.88 | 94.74 | 9.14 | 3.08 | 43.32 | 7.7976 | 1.25 | 0.225
13 | ТЕРр65-04-10 | Демонтаж санитарных приборов смывных бачков фаянсовых на унитазе | 100 приборов | 0.06 | 463.51 | 452.95 | 10.56 | 3.56 | 27.81 | 27.18 | 0.63 | 0.21 | 37.28 | 2.2368 | 0.26 | 0.0156
14 | ТЕР17-01-003-01 | Установка унитазов с бачком непосредственно присоединенным | 10 комплектов | 2.2 | 3720.27 | 333.38 | 43.53 | 4.38 | 8184.59 | 733.44 | 95.77 | 9.64 | 24.64 | 54.208 | 0.71 | 1.562
15 | ТЕР17-01-003-01 М*0 | Установка унитазов с бачком непосредственно присоединенным Обоснование коэф-тов: новый коэф-т М=0 | 10 комплектов | 0.2 | 376.91 | 333.38 | 43.53 | 4.38 | 75.38 | 66.68 | 8.71 | 0.88 | 24.64 | 4.928 | 0.71 | 0.142
16 | прайс-лист | Унитазы с цельноотлитой полочкой | комплект | 2 | 496.71 |  |  |  | 993.42
17 | ТЕРр65-04-01 | Демонтаж санитарных приборов умывальников и раковин | 100 приборов | 0.22 | 633.85 | 623.29 | 10.56 | 3.56 | 139.45 | 137.12 | 2.32 | 0.78 | 51.3 | 11.286 | 0.26 | 0.0572
18 | ТЕР17-01-001-14 | Установка умывальников одиночных0 с подводкой холодной и горячей воды | 10 комплектов | 2.4 | 1612.8 | 296.17 | 22.65 | 1.78 | 3870.72 | 710.81 | 54.36 | 4.27 | 21.65 | 51.96 | 0.35 | 0.84
19 | СЦМ-300-0827 | Умывальники полуфарфоровые и фарфоровые с кронштейнами, сифоном бутылочным латунным и выпуском: овальные со скрытыми установочными поверхностями без спинки размером 550х480х185 мм | комплект | -2 | 121.82 |  |  |  | -243.64
20 | прайс-лист | Умывальники фаянсовые на пъедистале сифоном бутылочным латунным и выпуском | комплект | 2 | 248.36 |  |  |  | 496.72
21 | прайс-лист | Смесители для умывальника шаровый | шт | 18 | 185.32 |  |  |  | 3335.76
22 | СЦМ-300-0613 | Смесители настенные | комплект | 6 | 120.59 |  |  |  | 723.54
23 | ТЕРр65-04-04 применительно | Демонтаж санитарных приборов ванн ножных (ногомоек) | 100 приборов | 0.03 | 3666.81 | 3559.95 | 106.86 | 35.98 | 110 | 106.8 | 3.21 | 1.08 | 293 | 8.79 | 2.63 | 0.0789
24 | ТЕР17-01-001-18 | Установка поддонов душевых чугунных и стальных мелких | 10 комплектов | 0.3 | 5463.35 | 148.98 | 57.34 | 3.15 | 1639.01 | 44.69 | 17.2 | 0.95 | 10.89 | 3.267 | 0.85 | 0.255
25 | ТЕРр65-06-03 | Смена санитарных приборов сифонов к поддонам душевым | 100 приборов | 0.04 | 5374.57 | 985.8 | 16.12 | 1.78 | 214.98 | 39.43 | 0.64 | 0.07 | 76.3 | 3.052 | 0.27 | 0.0108
26 | ТЕР17-01-004-01 | Установка писсуаров настенных | 10 комплектов | 0.4 | 1608.35 | 138.08 | 16.01 | 1.37 | 643.34 | 55.23 | 6.4 | 0.55 | 10.32 | 4.128 | 0.25 | 0.1
27 | ТЕРр65-06-09 | Смена санитарных приборов смывных бачков | 100 приборов | 0.04 | 24858.08 | 1292 | 44.08 | 5.2 | 994.32 | 51.68 | 1.76 | 0.21 | 100 | 4 | 0.75 | 0.03
Раздел 2. Водопровод
28 | ТЕРр65-01-01 | Разборка трубопроводов из водогазопроводных труб диаметром до 32 мм | 100 м трубопроводов | 2.2 | 482.51 | 410.03 | 11.78 | 1.37 | 1061.52 | 902.07 | 25.92 | 3.01 | 34.66 | 76.252 | 0.1 | 0.22
29 | ТЕРр65-01-02 | Разборка трубопроводов из водогазопроводных труб диаметром до 63 мм | 100 м трубопроводов | 0.25 | 830.18 | 705.3 | 20.23 | 2.33 | 207.55 | 176.33 | 5.06 | 0.58 | 59.62 | 14.905 | 0.17 | 0.0425
30 | ТЕР16-04-002-04 М*0 | Прокладка трубопроводов водоснабжения из напорных полиэтиленовых труб низкого давления среднего типа наружным диаметром 40 мм Обоснование коэф-та: новый коэффициэнт М=0 | 100 м трубопровода | 0.25 | 2911.66 | 2288.22 | 623.44 | 92.75 | 727.92 | 572.06 | 155.86 | 23.19 | 162.4 | 40.6 | 6.21 | 1.5525
31 | ТЕР16-04-002-03 М*0 | Прокладка трубопроводов водоснабжения из напорных полиэтиленовых труб низкого давления среднего типа наружным диаметром 32 мм Обоснование коэф-та: новый коэффициэнт М=0 | 100 м трубопровода | 1.03 | 2212.7 | 1716.16 | 496.54 | 74.2 | 2279.08 | 1767.64 | 511.44 | 76.43 | 121.8 | 125.454 | 4.94 | 5.0882
32 | ТЕР16-04-002-02 М*0 | Прокладка трубопроводов водоснабжения из напорных полиэтиленовых труб низкого давления среднего типа наружным диаметром 25 мм Обоснование коэф-та: новый коэффициэнт М=0 | 100 м трубопровода | 0.65 | 2958.73 | 2108.43 | 850.3 | 128.9 | 1923.17 | 1370.48 | 552.7 | 83.79 | 149.64 | 97.266 | 8.42 | 5.473
33 | ТЕР16-04-002-01 М*0 | Прокладка трубопроводов водоснабжения из напорных полиэтиленовых труб низкого давления среднего типа наружным диаметром 20 мм Обоснование коэф-та: новый коэффициэнт М=0 | 100 м трубопровода | 0.52 | 4061.41 | 2680.48 | 1380.93 | 210.96 | 2111.93 | 1393.85 | 718.08 | 109.7 | 190.24 | 98.9248 | 13.64 | 7.0928
34 | прайс-лист | Трубы полипропиленовые РРRC тип 3, PN-20, Дн=40 х 6,7 мм армированая | 10м | 2.343 | 265.37 |  |  |  | 621.76
35 | прайс-лист | Трубы полипропиленовые РРRC тип 3, PN-20, Дн=32 х 5,4 мм армированая | 10м | 4.315 | 193.71 |  |  |  | 835.86
36 | СЦМ-103-9001-402 | Трубы полипропиленовые РРRC тип 3, PN-20, Дн=32 х 5,4 мм | 10 м | 5.347 | 168.24 |  |  |  | 899.58
37 | прайс-лист | Трубы полипропиленовые РРRC тип 3, PN-20, Дн=25 х 4,2 мм армированая | 10м | 2.415 | 160.78 |  |  |  | 388.28
38 | СЦМ-103-9001-401 | Трубы полипропиленовые РРRC тип 3, PN-20, Дн=25 х 4,2 мм | 10 м | 3.623 | 96.06 |  |  |  | 348.03
39 | СЦМ-103-9001-400 | Трубы полипропиленовые РРRC тип 3, PN-20, Дн=20 х 3,4 мм | 10 м | 4.675 | 68.4 |  |  |  | 319.77
40 | СЦМ-103-9001-424 | Муфты переходные 40 х 25 мм | шт | 2 | 7.42 |  |  |  | 14.84
41 | СЦМ-103-9001-414 | Угольники 90, диам.40мм | шт | 16 | 8.79 |  |  |  | 140.64
42 | СЦМ-103-9001-410 | Муфты диам.40мм | шт | 12 | 7.57 |  |  |  | 90.84
43 | СЦМ-103-9001-404 | Скобы диам.20мм | шт | 16 | 9.09 |  |  |  | 145.44
44 | СЦМ-103-9001-405 | Скобы диам.25мм | шт | 3 | 20.05 |  |  |  | 60.15
45 | СЦМ-103-9001-407 | Муфты диам.20мм | шт | 21 | 1.51 |  |  |  | 31.71
46 | СЦМ-103-9001-408 | Муфты диам.25мм | шт | 12 | 1.97 |  |  |  | 23.64
47 | СЦМ-103-9001-409 | Муфты диам.32мм | шт | 8 | 3.03 |  |  |  | 24.24
48 | СЦМ-103-9001-411 | Угольники 90, диам.20мм | шт | 66 | 1.97 |  |  |  | 130.02
49 | СЦМ-103-9001-412 | Угольники 90, диам.25мм | шт | 50 | 3.35 |  |  |  | 167.5
50 | СЦМ-103-9001-413 | Угольники 90, диам.32мм | шт | 30 | 4.54 |  |  |  | 136.2
51 | СЦМ-103-9001-418 | Тройники диам.20мм | шт | 38 | 2.58 |  |  |  | 98.04
52 | СЦМ-103-9001-419 | Тройники диам.25мм | шт | 12 | 4 |  |  |  | 48
53 | СЦМ-103-9001-426 | Тройники переходные 32 х 20 х 32 мм | шт | 5 | 6.06 |  |  |  | 30.3
54 | СЦМ-103-9001-427 | Тройники переходные 32 х 25 х 32 мм | шт | 4 | 8.04 |  |  |  | 32.16
55 | СЦМ-103-9001-425 | Тройники переходные 25 х 20 х 25 мм | шт | 24 | 5.6 |  |  |  | 134.4
56 | СЦМ-103-9001-422 | Муфты переходные 25 х 20 мм | шт | 12 | 2.58 |  |  |  | 30.96
57 | СЦМ-103-9001-423 | Муфты переходные 32-25 мм | шт | 6 | 2.73 |  |  |  | 16.38
58 | СЦМ-103-9001-428 | Опора 20мм | шт | 106 | 1.01 |  |  |  | 107.06
59 | СЦМ-103-9001-429 | Опора 25 мм | шт | 52 | 1.51 |  |  |  | 78.52
60 | СЦМ-103-9001-430 | Опора 32 мм | шт | 22 | 2.02 |  |  |  | 44.44
61 | СЦМ-103-9001-439 | Муфта комбинированная (внутр.резьба), 20 мм х 1/2" | шт | 22 | 19.24 |  |  |  | 423.28
62 | СЦМ-103-9001-444 | Муфта комбинированная под ключ (внутр.резьба), 40мм х 1 1/4" | шт | 1 | 108.02 |  |  |  | 108.02
63 | СЦМ-103-9001-441 | Муфта комбинированная (внутр.резьба), 25 мм х 3/4" | шт | 12 | 26.82 |  |  |  | 321.84
64 | СЦМ-103-9001-443 | Муфта комбинированная под ключ (внутр.резьба), 32мм х 1" | шт | 2 | 64.69 |  |  |  | 129.38
65 | СЦМ-103-9001-454 | Муфта комбинированная (наружн.резьба), 20 мм х 1/2" | шт | 69 | 20.31 |  |  |  | 1401.39
66 | СЦМ-103-9001-456 | Муфта комбинированная (наружн.резьба), 25 мм х 3/4" | шт | 20 | 34.09 |  |  |  | 681.8
67 | СЦМ-103-9001-453 | Угольник комбинированный с креплением (внутр.резьба), 20 мм х 1/2" | шт | 22 | 21.37 |  |  |  | 470.14
68 | СЦМ-103-9001-463 | Угольник комбинированный (наруж.резьба), 20 мм х 1/2" | шт | 15 | 28.78 |  |  |  | 431.7
69 | СЦМ-300-1224 | Крепления для трубопроводов: хомуты | кг | 6.3 | 15.43 |  |  |  | 97.21
70 | СЦМ-300-1483 | Краны шаровые В-В размером 1/2' | шт | 42 | 55.11 |  |  |  | 2314.62
71 | СЦМ-300-1484 | Краны шаровые В-В размером 3/4' | шт | 7 | 80.64 |  |  |  | 564.48
72 | СЦМ-300-1485 | Краны шаровые В-В размером 1' | шт | 5 | 122.49 |  |  |  | 612.45
73 | прайс-лист | Кран шаровой В-В размером 1" 1/4 Бугатти, рычаг | шт | 1 | 90.52 |  |  |  | 90.52
74 | СЦМ-300-1520 | Подводки гибкие армированные резиновые 500 мм | шт | 26 | 28.18 |  |  |  | 732.68
75 | ТЕР16-07-003-04 | Врезки в действующие внутренние сети трубопроводов отопления и водоснабжения диаметром 32 мм | 1 врезка | 2 | 140.52 | 62.84 | 6.27 |  | 281.04 | 125.68 | 12.54 |  | 4.46 | 8.92 | 0.01 | 0.02
Раздел 3. Общестроительные работы
76 | ТЕР46-03-010-02 | Пробивка в бетонных стенах и полах толщиной 100 мм отверстий площадью до 100 см2 | 100 отверстий | 0.04 | 1898.08 | 479.37 | 1418.71 | 122.98 | 75.92 | 19.17 | 56.75 | 4.92 | 35.43 | 1.4172 | 8.99 | 0.3596
77 | ТЕР46-03-009-04 | Пробивка в кирпичных стенах отверстий круглых диаметром до 25 мм при толщине стен до 38 см | 100 шт. | 0.04 | 3411.98 | 878.57 | 2533.41 | 288.78 | 136.48 | 35.14 | 101.34 | 11.55 | 67.22 | 2.6888 | 21.11 | 0.8444
Итого прямые затраты по смете | [8 empty] | 60597.38 | 12862.65 | 2403.69 | 342.75 |  | 961.32 |  | 25.03
Перевод в текущие цены 23008г.( 4-й квартал) ОЗП=6,836,ЭМ=3,717,ЗПМ=6,836,МАТ=4,436 | [8 empty] | 237354.77 | 75066.43 | 6530.83 | 2000.29
ИТОГО | [8 empty] | 297952.15 | 87929.08 | 8934.52 | 2343.04 |  | 961.32 |  | 25.03
Итого материалы | [8 empty] | 201088.58
Итого маш. и мех-мы | [8 empty] | 8934.52 |  | 8934.52
Итого ФОТ | [8 empty] | 90272.11 | 87929.08 |  | 2343.04
Накладные расходы 95,00%*0,94 ФОТ (от 90 272,11) | [8 empty] | 80613
Сметная прибыль 50,00% ФОТ (от 90 272,11) | [8 empty] | 45136.06
ИТОГО ПО СМЕТЕ | [8 empty] | 423701.21
НДС 18% | [8 empty] | 76266.22
ВСЕГО ПО СМЕТЕ | [8 empty] | 499967.43
Составил: __________________________________________________________
Проверил: _________________________________________________________