## Дефектная ведомость
УТВЕРЖДАЮ:
Директор Сторожев С.А.
ВЕДОМОСТЬ ОБЪЕМОВ РАБОТ №
текщий ремонт трубопроводов водоснабжения и канализации
№ пп | Наименование | Ед. изм. | Кол. | Примечание
1 | 2 | 3 | 4 | 6
Раздел 1. Канализация
1 | Разборка трубопроводов из чугунных канализационных труб диаметром 50 мм | 100 м трубопровода с фасонными частями | 0.79
2 | Разборка трубопроводов из чугунных канализационных труб диаметром 100 мм | 100 м трубопровода с фасонными частями | 0.78
3 | Прокладка трубопроводов канализации из полиэтиленовых труб высокой плотности диаметром 50 мм | 100 м трубопровода | 0.79
4 | Прокладка трубопроводов канализации из полиэтиленовых труб высокой плотности диаметром 100 мм | 100 м трубопровода | 0.78
5 | Врезки в действующие внутренние сети трубопроводов канализации диаметром 50 мм | 1 врезка | 2
6 | Врезки в действующие внутренние сети трубопроводов канализации диаметром 100 мм | 1 врезка | 2
7 | Прокладка трубопроводов канализации из полиэтиленовых труб высокой плотности диаметром 50 мм | 100 м трубопровода | 0.79
8 | Прокладка трубопроводов канализации из полиэтиленовых труб высокой плотности диаметром 100 мм (без стоимости, б/у) | 100 м трубопровода | 0.24
9 | Крепления для трубопроводов: хомуты | кг | 14
10 | Смена санитарных приборов трапов диаметром до 50 мм | 100 приборов | 0.07
11 | Демонтаж санитарных приборов унитазов и писсуаров | 100 приборов | 0.24
12 | Демонтаж санитарных приборов смывных бачков чугунных или фаянсовых на стене | 100 приборов | 0.18
13 | Демонтаж санитарных приборов смывных бачков фаянсовых на унитазе | 100 приборов | 0.06
14 | Установка унитазов с бачком непосредственно присоединенным | 10 комплектов | 2.2
15 | Установка унитазов с бачком непосредственно присоединенным Обоснование коэф-тов: новый коэф-т М=0 | 10 комплектов | 0.2
16 | Унитазы с цельноотлитой полочкой | комплект | 2
17 | Демонтаж санитарных приборов умывальников и раковин | 100 приборов | 0.22
18 | Установка умывальников одиночных0 с подводкой холодной и горячей воды | 10 комплектов | 2.4
19 | Умывальники полуфарфоровые и фарфоровые с кронштейнами, сифоном бутылочным латунным и выпуском: овальные со скрытыми установочными поверхностями без спинки размером 550х480х185 мм | комплект | -2
20 | Умывальники фаянсовые на пъедистале сифоном бутылочным латунным и выпуском | комплект | 2
21 | Смесители для умывальника шаровый | шт | 18
22 | Смесители настенные | комплект | 6
23 | Демонтаж санитарных приборов ванн ножных (ногомоек) | 100 приборов | 0.03
24 | Установка поддонов душевых чугунных и стальных мелких | 10 комплектов | 0.3
25 | Смена санитарных приборов сифонов к поддонам душевым | 100 приборов | 0.04
26 | Установка писсуаров настенных | 10 комплектов | 0.4
27 | Смена санитарных приборов смывных бачков | 100 приборов | 0.04
Раздел 2. Водопровод
28 | Разборка трубопроводов из водогазопроводных труб диаметром до 32 мм | 100 м трубопроводов | 2.2
29 | Разборка трубопроводов из водогазопроводных труб диаметром до 63 мм | 100 м трубопроводов | 0.25
30 | Прокладка трубопроводов водоснабжения из напорных полиэтиленовых труб низкого давления среднего типа наружным диаметром 40 мм Обоснование коэф-та: новый коэффициэнт М=0 | 100 м трубопровода | 0.25
31 | Прокладка трубопроводов водоснабжения из напорных полиэтиленовых труб низкого давления среднего типа наружным диаметром 32 мм Обоснование коэф-та: новый коэффициэнт М=0 | 100 м трубопровода | 1.03
32 | Прокладка трубопроводов водоснабжения из напорных полиэтиленовых труб низкого давления среднего типа наружным диаметром 25 мм Обоснование коэф-та: новый коэффициэнт М=0 | 100 м трубопровода | 0.65
33 | Прокладка трубопроводов водоснабжения из напорных полиэтиленовых труб низкого давления среднего типа наружным диаметром 20 мм Обоснование коэф-та: новый коэффициэнт М=0 | 100 м трубопровода | 0.52
34 | Трубы полипропиленовые РРRC тип 3, PN-20, Дн=40 х 6,7 мм армированая | 10м | 2.343
35 | Трубы полипропиленовые РРRC тип 3, PN-20, Дн=32 х 5,4 мм армированая | 10м | 4.315
36 | Трубы полипропиленовые РРRC тип 3, PN-20, Дн=32 х 5,4 мм | 10 м | 5.347
37 | Трубы полипропиленовые РРRC тип 3, PN-20, Дн=25 х 4,2 мм армированая | 10м | 2.415
38 | Трубы полипропиленовые РРRC тип 3, PN-20, Дн=25 х 4,2 мм | 10 м | 3.623
39 | Трубы полипропиленовые РРRC тип 3, PN-20, Дн=20 х 3,4 мм | 10 м | 4.675
40 | Муфты переходные 40 х 25 мм | шт | 2
41 | Угольники 90, диам.40мм | шт | 16
42 | Муфты диам.40мм | шт | 12
43 | Скобы диам.20мм | шт | 16
44 | Скобы диам.25мм | шт | 3
45 | Муфты диам.20мм | шт | 21
46 | Муфты диам.25мм | шт | 12
47 | Муфты диам.32мм | шт | 8
48 | Угольники 90, диам.20мм | шт | 66
49 | Угольники 90, диам.25мм | шт | 50
50 | Угольники 90, диам.32мм | шт | 30
51 | Тройники диам.20мм | шт | 38
52 | Тройники диам.25мм | шт | 12
53 | Тройники переходные 32 х 20 х 32 мм | шт | 5
54 | Тройники переходные 32 х 25 х 32 мм | шт | 4
55 | Тройники переходные 25 х 20 х 25 мм | шт | 24
56 | Муфты переходные 25 х 20 мм | шт | 12
57 | Муфты переходные 32-25 мм | шт | 6
58 | Опора 20мм | шт | 106
59 | Опора 25 мм | шт | 52
60 | Опора 32 мм | шт | 22
61 | Муфта комбинированная (внутр.резьба), 20 мм х 1/2" | шт | 22
62 | Муфта комбинированная под ключ (внутр.резьба), 40мм х 1 1/4" | шт | 1
63 | Муфта комбинированная (внутр.резьба), 25 мм х 3/4" | шт | 12
64 | Муфта комбинированная под ключ (внутр.резьба), 32мм х 1" | шт | 2
65 | Муфта комбинированная (наружн.резьба), 20 мм х 1/2" | шт | 69
66 | Муфта комбинированная (наружн.резьба), 25 мм х 3/4" | шт | 20
67 | Угольник комбинированный с креплением (внутр.резьба), 20 мм х 1/2" | шт | 22
68 | Угольник комбинированный (наруж.резьба), 20 мм х 1/2" | шт | 15
69 | Крепления для трубопроводов: хомуты | кг | 6.3
70 | Краны шаровые В-В размером 1/2' | шт | 42
71 | Краны шаровые В-В размером 3/4' | шт | 7
72 | Краны шаровые В-В размером 1' | шт | 5
73 | Кран шаровой В-В размером 1" 1/4 Бугатти, рычаг | шт | 1
74 | Подводки гибкие армированные резиновые 500 мм | шт | 26
75 | Врезки в действующие внутренние сети трубопроводов отопления и водоснабжения диаметром 32 мм | 1 врезка | 2
Раздел 3. Общестроительные работы
76 | Пробивка в бетонных стенах и полах толщиной 100 мм отверстий площадью до 100 см2 | 100 отверстий | 0.04
77 | Пробивка в кирпичных стенах отверстий круглых диаметром до 25 мм при толщине стен до 38 см | 100 шт. | 0.04
Составил : ______________________________________________________________