## Дефектная ведомость
МУЗ Городская клиническая больница № 4
(наименование стройки)
ДЕФЕКТНАЯ ВЕДОМОСТЬ
на капитальный ремонт входной группы МУЗ ГКБ № 4, Ким, 2
№ пп | Обоснование | Наименование | Ед. изм. | Кол.
1 | 2 | 3 | 4 | 5
Раздел 1.
Устройство проема в сущес твующей стене панельной
1 | ТЕРр53-25-01 | Устройство металлических перемычек в стенах существующих зданий (швеллер №16 -5,4*2*14,2=154,36кг) | 1 т металлоконструкций перемычек | 0.15436
2 | ТЕР06-01-015-01 | Установка анкерных болтов в готовые гнезда с заделкой длиной до 1 м | 1 т | 0.0074
3 | ТЕР46-03-007-02 | Пробивка проемов в конструкциях из бетона (панельные стены) | 1 м3 | 2.799
Монтаж дверных блоков из ПВХ
4 | ТЕР46-04-012-03 | Разборка деревянных заполнений проемов дверных и воротных | 100 м2 | 0.0378
5 | ТЕР10-01-047-01 | Установка блоков из ПХВ в наружных и внутренних дверных проемах в каменных стенах площадью проема до 3 м2 | 100 м2 проемов | 0.1
6 | СЦМ-203-9057-201 | Блоки дверные входные пластиковые двупольные | м2 | 10
7 | ТЕРр61-07-01 | Ремонт штукатурки откосов внутри здания по камню и бетону цементно-известковым раствором: прямолинейных | 100 м2 отремонтированной поверхности | 0.015
8 | ТЕРр62-07-05 | Улучшенная масляная окраска ранее окрашенных стен за два раза с расчисткой старой краски: до 35 % | 100 м2 окрашиваемой поверхности | 0.021
9 | ТЕРр61-20-01 | Ремонт штукатурки наружных прямолинейных откосов по камню и бетону цементно-известковым раствором с земли и лесов (снаружи) | 100 м2 отремонтированной поверхности | 0.016
10 | ТЕРр62-25-01 | Огрунтовка фасадов простых с земли и лесов (снаружи) | 100 м2 обработанной поверхности | 0.03
11 | ТЕРр62-25-07 | Шпатлевка фасадов простых с земли и лесов(снаружи) | 100 м2 обработанной поверхности | 0.03
12 | ТЕРр62-26-4 | Окраска перхлорвиниловыми красками по подготовленной поверхности фасадов простых за 2 раза с земли и лесов | 100 м2 окрашиваемой поверхности | 0.003
работы по устройству крыльца
13 | ТЕР46-04-003-08 | Разборка бетонных конструкций крыльца | 1 м3 | 1.92
14 | ТЕРр68-12-04 | Разборка покрытий и оснований: асфальтобетонных с помощью молотков отбойных | 100 м3 конструкций | 0.002
15 | ТЕРр51-02-01 | Разработка грунта вручную | 100 м3 грунта | 0.03
16 | ТЕР27-04-001-04 | Устройство подстилающих и выравнивающих слоев оснований из щебня | 100 м3 материала основания (в плотном теле) | 0.02
17 | СЦМ-408-0028 | Щебень из природного камня для строительных работ марка М300, фракция 40-70 мм | м3 | 2
18 | ТЕР06-01-001-05 | Устройство железобетонных фундаментов общего назначения под колонны объемом: до 3 м3 | 100 м3 бетона, бутобетона и железобетона в деле | 0.0064
19 | СЦМ-204-0066 | Арматура-сетка из стали класса А-I диаметром 12-14 мм | т | 0.032
20 | ТЕР06-01-024-01 | Устройство стен подвалов и подпорных стен: бетонных | 100 м3 бетона, бутобетона и железобетона в деле | 0.0336
21 | ТЕР09-03-014-01 | Монтаж конструкций крыльца | 1 т конструкций | 0.62
23 | СЦМ-201-0635 | Металлические конструкции индивидуальные | т | 0.62
24 | ТЕР09-04-002-01прим | Монтаж кровельного покрытия из: прозрачного поликарбоната | 100 м2 покрытия | 1.05
25 | Текущие цены ООО "Теплов и Сухов | Поликорбонат сотовый толщиной 10мм- прозрачный | м2 | 105
26 | Текущие цены | П- образный торцевой профиль | пм | 45
27 | Текущие цены | Соединительный профиль | пм | 54
28 | ТЕРр62-41-01 | Очистка вручную поверхности фасадов от перхлорвиниловых и масляных красок: с земли и лесов | 100 м2 расчищенной поверхности | 0.654
29 | ТЕР13-03-001-15 | Огрунтовка бетонных и оштукатуренных поверхностей: органосиликатной композицией ОС-12-01 (первый слой) | 100 м2 окрашиваемой поверхности | 1.1052
30 | ТЕР15-01-016-02 | Наружная облицовка по бетонной поверхности керамическими отдельными плитками: на цементном растворе стен | 100 м2 облицованной поверхности | 0.7332
31 | ТЕР11-01-011-03 | Устройство стяжек бетонных толщиной 20 мм | 100 м2 стяжки | 0.372
32 | ТЕР11-01-011-04 | Устройство стяжек бетонных на каждые 5 мм изменения толщины стяжки добавлять или исключать к норме 11-01-011-03 КОЭФ. К ПОЗИЦИИ: Новый коэффициент ПЗ=12; ОЗП=12; ЭМ=12; ЗПМ=12; МАТ=12; ТЗ=12; ТЗМ=12 | 100 м2 стяжки | 0.372
33 | ТЕР11-01-027-02 | Устройство покрытий на цементном растворе из плиток керамических для полов многоцветных | 100 м2 покрытия | 0.372