## Локальная смета
МОУ СОШ № 77
| СОГЛАСОВАНО: | [5 empty] | (наименование стройки) |  |  |  |  | УТВЕРЖДАЮ:
| _____________________________ | [5 empty] | ЛОКАЛЬНЫЙ СМЕТНЫЙ РАСЧЕТ № |  |  |  |  | _______________________________
| " _____ " ________________ 200__ г. | [5 empty] | (локальная смета) |  |  |  |  | "______ " _______________200__ г.
|  | на | Монтаж вентиляции
(наименование работ и затрат, наименование объекта)
Основание:
|  |  |  | Сметная стоимость руб. |  |  |  |  | 499 647,38
|  |  |  | Средства на оплату труда руб. |  |  |  |  | 37820.2518
Составлен(а) в текущих (прогнозных) ценах по состоянию на _______200_ г.
№ пп | Обоснование | Наименование | Ед. изм. | Кол. | Стоимость единицы |  |  |  | Общая стоимость |  |  |  | Т/з осн. раб.на ед. | Т/з осн. раб. Всего | Т/з мех. на ед. | Т/з мех. Всего
[5 empty] | Всего | В том числе |  |  | Всего | В том числе
[6 empty] | Осн.З/п | Эк.Маш | З/пМех |  | Осн.З/п | Эк.Маш | З/пМех
1 | 2 | 3 | 4 | 5 | 6 | 7 | 8 | 9 | 10 | 11 | 12 | 13 | 14 | 15 | 16 | 17
1 | ТЕР20-03-002-02 МАТ*0 | Установка вентиляторов осевых массой до 0,05 т Обоснования коэф-в: Новый коэффициент (МАТ*0) | 1 вентилятор | 1 | 88.49 | 74.01 | 14.48 | 0.16 | 88.49 | 74.01 | 14.48 | 0.16 | 5.41 | 5.41 | 0.11 | 0.11
2 | ТЕР20-06-005-01 МАТ*0 | Установка фильтров воздушных (сухих) производительностью до 10 тыс.м3/час Обоснования коэф-в: Новый коэффициент (МАТ*0) | 1 фильтр | 1 | 155.65 | 138.99 | 16.66 | 0.31 | 155.65 | 138.99 | 16.66 | 0.31 | 10.16 | 10.16 | 0.05 | 0.05
3 | ТЕР20-04-002-01 МАТ*0 | Установка калориферов массой до 0,1 т Обоснования коэф-в: Новый коэффициент (МАТ*0) | 1 калорифер | 1 | 79.7 | 64.52 | 15.18 | 0.47 | 79.7 | 64.52 | 15.18 | 0.47 | 5.31 | 5.31 | 0.08 | 0.08
Узел обвязки нагревателя
4 | ТЕР18-05-001-01 МАТ*0 | Установка насосов центробежных с электродвигателем массой агрегата до 0.1 т Обоснования коэф-в: Новый коэффициент (МАТ*0) | 1 насос | 1 | 200.48 | 187.33 | 13.15 | 0.79 | 200.48 | 187.33 | 13.15 | 0.79 | 14.17 | 14.17 | 0.08 | 0.08
5 | ТЕР18-06-007-03 МАТ*0 | Установка фильтров диаметром 40 мм Обоснования коэф-в: Новый коэффициент (МАТ*0) | 10 фильтров | 0.2 | 209.18 | 131.14 | 78.04 | 0.47 | 41.84 | 26.23 | 15.61 | 0.09 | 9.92 | 1.984 | 0.51 | 0.102
6 | ТЕР20-06-012-05 МАТ*0 | Установка клапанов воздушных К-1 (Н-1003 мм) производительностью до 40 тыс.м3/час Обоснования коэф-в: Новый коэффициент (МАТ*0) | 1 клапан | 1 | 117.25 | 100.82 | 16.43 | 0.47 | 117.25 | 100.82 | 16.43 | 0.47 | 7.37 | 7.37 | 0.1 | 0.1
7 | ТЕР16-02-002-04 МАТ*0 | Прокладка трубопроводов водоснабжения из стальных водогазопроводных оцинкованных труб диаметром 32 мм Обоснования коэф-в: Новый коэффициент (МАТ*0) | 100 м трубопровода | 0.1 | 559.41 | 507.12 | 52.29 | 2.36 | 55.94 | 50.71 | 5.23 | 0.24 | 37.07 | 3.707 | 0.59 | 0.059
8 | ТЕР18-07-001-02 МАТ*0 | Установка манометров с трехходовым краном Обоснования коэф-в: Новый коэффициент (МАТ*0) | 1 комплект | 2 | 3.1 | 3.1 |  |  | 6.2 | 6.2 |  |  | 0.22 | 0.44
9 | ТЕР18-07-001-04 МАТ*0 | Установка термометров в оправе прямых и угловых Обоснования коэф-в: Новый коэффициент (МАТ*0) | 1 комплект | 2 | 4.15 | 4.15 |  |  | 8.3 | 8.3 |  |  | 0.31 | 0.62
10 | ТЕР16-07-005-01 МАТ*0 | Гидравлическое испытание трубопроводов систем отопления, водопровода и горячего водоснабжения диаметром до 50 мм Обоснования коэф-в: Новый коэффициент (МАТ*0) | 100 м трубопровода | 0.1 | 127.82 | 82.77 | 45.05 |  | 12.78 | 8.28 | 4.51 |  | 5.01 | 0.501
11 | ТЕРм12-18-001-07 МАТ*0 | Изготовление узлов трубопроводов из труб углеродистых и качественных сталей, монтируемых в помещениях или на открытых площадках в пределах цехов. Диаметр трубопровода наружный, мм 57 Обоснования коэф-в: Новый коэффициент (МАТ*0) | 100 м | 0.1 | 1221.89 | 894.67 | 327.22 | 41.17 | 122.19 | 89.47 | 32.72 | 4.12 | 65.4 | 6.54 | 7.41 | 0.741
12 | ТЕР16-05-001-03 МАТ*0 | Установка вентилей, задвижек, затворов, клапанов обратных, кранов проходных на трубопроводах из стальных труб диаметром до 100 мм Обоснования коэф-в: Новый коэффициент (МАТ*0) | 1 шт | 6 | 47.54 | 37.6 | 9.94 | 0.31 | 285.24 | 225.6 | 59.64 | 1.86 | 2.91 | 17.46 | 0.04 | 0.24
13 | ТЕРм11-02-022-01 МАТ*0 | Датчик защиты от сухого хода Обоснования коэф-в: Новый коэффициент (МАТ*0) | шт. | 1 | 12.83 | 12.83 |  |  | 12.83 | 12.83 |  |  | 1.03 | 1.03
14 | ТЕР18-07-001-05 МАТ*0 | Установка кранов воздушных Обоснования коэф-в: Новый коэффициент (МАТ*0) | 1 комплект | 1 | 1.74 | 1.74 |  |  | 1.74 | 1.74 |  |  | 0.12 | 0.12
15 | ТЕР20-03-002-02 МАТ*0 | Установка вентиляторов осевых массой до 0,05 т Обоснования коэф-в: Новый коэффициент (МАТ*0) | 1 вентилятор | 1 | 88.49 | 74.01 | 14.48 | 0.16 | 88.49 | 74.01 | 14.48 | 0.16 | 5.41 | 5.41 | 0.11 | 0.11
16 | ТЕР20-02-016-08 МАТ*0 | Установка глушителей шума вентиляционных установок пластинчатых типа ПП 3-2, ВП 3-2, размером пластин 400х500х1000 мм Обоснования коэф-в: Новый коэффициент (МАТ*0) | 1 пластина | 8 | 18 | 13.37 | 4.63 |  | 144 | 106.96 | 37.04 |  | 1.06 | 8.48 | 0.03 | 0.24
17 | ТЕР20-02-006-08 МАТ*0 | Установка заслонок воздушных и клапанов воздушных КВР с электрическим или пневматическим приводами периметром до 2400 мм Обоснования коэф-в: Новый коэффициент (МАТ*0) | 1 шт. | 2 | 36.96 | 32.03 | 4.93 | 0.16 | 73.92 | 64.06 | 9.86 | 0.32 | 2.51 | 5.02 | 0.03 | 0.06
18 | ТЕР20-02-002-01 МАТ*0 | Установка решеток жалюзийных площадью в свету до 0,5 м2 Обоснования коэф-в: Новый коэффициент (МАТ*0) | 1 решетка | 8 | 21.07 | 18.63 | 2.44 |  | 168.56 | 149.04 | 19.52 |  | 1.46 | 11.68 | 0.01 | 0.08
19 | ТЕР20-02-005-07 МАТ*0 | Установка заслонок воздушных и клапанов воздушных КВР с ручным приводом периметром до 1600 мм Обоснования коэф-в: Новый коэффициент (МАТ*0) | 1 шт. | 2 | 19.49 | 17.35 | 2.14 |  | 38.98 | 34.7 | 4.28 |  | 1.36 | 2.72 | 0.01 | 0.02
20 | ТЕР20-02-005-01 МАТ*0 | Установка заслонок воздушных и клапанов воздушных КВР с ручным приводом диаметром до 250 мм Обоснования коэф-в: Новый коэффициент (МАТ*0) | 1 шт. | 3 | 17.57 | 15.57 | 2 |  | 52.71 | 46.71 | 6 |  | 1.22 | 3.66 | 0.01 | 0.03
21 | ТЕР20-02-005-08 МАТ*0 | Установка заслонок воздушных и клапанов воздушных КВР с ручным приводом периметром до 2400 мм Обоснования коэф-в: Новый коэффициент (МАТ*0) | 1 шт. | 1 | 24.01 | 21.56 | 2.45 |  | 24.01 | 21.56 | 2.45 |  | 1.69 | 1.69 | 0.01 | 0.01
22 | ТЕР20-02-005-06 МАТ*0 | Установка заслонок воздушных и клапанов воздушных КВР с ручным приводом периметром до 1000 мм Обоснования коэф-в: Новый коэффициент (МАТ*0) | 1 шт. | 1 | 17.52 | 15.57 | 1.95 |  | 17.52 | 15.57 | 1.95 |  | 1.22 | 1.22 | 0.01 | 0.01
23 | ТЕР20-01-001-03 ОЗП*1,06; МАТ*0; ТЗ*1,06 | Прокладка воздуховодов класса Н (нормальные) из листовой стали толщиной 0,5 мм, периметром 800, 1000 мм Обоснования коэф-в: 3.1 Прокладка воздуховодов на высоте от пола свыше 3 до 5м (ОЗП*1,06; МАТ*0) | 100 м2 поверхности воздуховодов | 0.103 | 2143.29 | 2029.88 | 113.41 | 6.45 | 220.76 | 209.08 | 11.68 | 0.66 | 162.9114 | 16.7799 | 1.02 | 0.1051
24 | ТЕР20-01-001-10 ОЗП*1,06; МАТ*0; ТЗ*1,06 | Прокладка воздуховодов класса Н (нормальные) из листовой стали толщиной 0,7 мм, периметром от 1100 до 1600 мм Обоснования коэф-в: 3.1 Прокладка воздуховодов на высоте от пола свыше 3 до 5м (ОЗП*1,06; МАТ*0) | 100 м2 поверхности воздуховодов | 0.112 | 1862.51 | 1756.35 | 106.16 | 5.97 | 208.6 | 196.71 | 11.89 | 0.67 | 140.9588 | 15.7874 | 0.95 | 0.1064
25 | ТЕР20-01-001-11 ОЗП*1,06; МАТ*0; ТЗ*1,06 | Прокладка воздуховодов класса Н (нормальные) из листовой стали толщиной 0,7 мм, периметром до 2400 мм Обоснования коэф-в: 3.1 Прокладка воздуховодов на высоте от пола свыше 3 до 5м (ОЗП*1,06; МАТ*0) | 100 м2 поверхности воздуховодов | 0.982 | 1447 | 1321.56 | 125.44 | 4.4 | 1420.95 | 1297.77 | 123.18 | 4.32 | 106.0636 | 104.1545 | 0.71 | 0.6972
26 | ТЕР20-02-010-02 МАТ*0 | Установка зонтов над шахтами из листовой стали прямоугольного сечения периметром 1300 мм Обоснования коэф-в: Новый коэффициент (МАТ*0) | 1 зонт | 2 | 15.52 | 13.07 | 2.45 |  | 31.04 | 26.14 | 4.9 |  | 1 | 2 | 0.01 | 0.02
27 | ТЕР26-01-018-01 МАТ*0 | Изоляция плоских и криволинейных поверхностей пластинами (плитами) из вспененного каучука ("Армофлекс"), вспененного полиэтилена ("Термофлекс") Обоснования коэф-в: Новый коэффициент (МАТ*0) | 10 м2 изолируемой поверхности | 4.8 | 127.27 | 93.98 | 33.29 |  | 610.9 | 451.1 | 159.79 |  | 6.67 | 32.016 | 0.43 | 2.064
28 | ТЕР20-01-001-22 МАТ*0 | Прокладка воздуховодов класса Н (нормальные) из оцинкованной стали толщиной 0,5 мм, диаметром до 200 мм Обоснования коэф-в: Новый коэффициент (МАТ*0) | 100 м2 поверхности воздуховодов | 0.21 | 2232.09 | 2091.54 | 140.55 | 8.17 | 468.74 | 439.22 | 29.52 | 1.72 | 167.86 | 35.2506 | 1.3 | 0.273
29 | ТЕРм11-06-001-01 МАТ*0 | Щит, масса, кг, до 50 Обоснования коэф-в: Новый коэффициент (МАТ*0) | шт. | 1 | 74.27 | 64.94 | 9.33 | 0.74 | 74.27 | 64.94 | 9.33 | 0.74 | 5.15 | 5.15 | 0.07 | 0.07
30 | ТЕР16-02-002-04 | Прокладка трубопроводов водоснабжения из стальных водогазопроводных оцинкованных труб диаметром 32 мм | 100 м трубопровода | 1.18 | 5543.78 | 507.12 | 52.29 | 2.36 | 6541.66 | 598.4 | 61.7 | 2.78 | 37.07 | 43.7426 | 0.59 | 0.6962
Итого прямые затраты по смете | [8 empty] | 11373.74 | 4791 | 701.18 | 19.88 |  | 369.58 |  | 6.15
Стесненные условия ОЗП=15%,ЭМ=15%,ЗПМ=15%,ТЗ=15%,ТЗМ=15% | [8 empty] | 823.83 | 718.65 | 105.18 | 2.98 |  | 55.44 |  | 0.92
ОЗП=6,836,ЭМ=3,717,ЗПМ=6,836,МАТ=4,436 | [8 empty] | 54625.54 | 32154.32 | 2262.18 | 133.42
ИТОГО | [8 empty] | 66823.1 | 37663.97 | 3068.54 | 156.28 |  | 425.02 |  | 7.08
Накладные расходы | [8 empty] | 44030.66
128,00%*0,94 ФОТ (от 32 921,03) | [8 empty] | 39610.58
90,00%*0,94 ФОТ (от 735,75) | [8 empty] | 622.44
80,00%*0,94 ФОТ (от 617,20) | [8 empty] | 464.13
100,00%*0,94 ФОТ (от 3 546,28) | [8 empty] | 3333.5
Сметная прибыль | [8 empty] | 30802.55
83,00% ФОТ (от 32 921,03) | [8 empty] | 27324.45
85,00% ФОТ (от 735,75) | [8 empty] | 625.39
60,00% ФОТ (от 617,20) | [8 empty] | 370.32
70,00% ФОТ (от 3 546,28) | [8 empty] | 2482.39
ИТОГО ПО СМЕТЕ | [8 empty] | 141656.31
Непредвиденные затраты 2% | [8 empty] | 2833.13
Итого с непредвиденными | [8 empty] | 144489.44
Стоимость оборудования и материалов(см приложение № 1) | [8 empty] | 278940.54
Итого с учетом доп. затрат в тек ценах | [8 empty] | 423429.98
НДС 18% | [8 empty] | 76217.4
ВСЕГО ПО СМЕТЕ | [8 empty] | 499647.38
Составил
Проверил