## Локальная смета
МОУ СОШ № 77
| СОГЛАСОВАНО: | [5 empty] | (наименование стройки) |  |  |  |  | УТВЕРЖДАЮ:
| _____________________________ | [5 empty] | ЛОКАЛЬНЫЙ СМЕТНЫЙ РАСЧЕТ № |  |  |  |  | _______________________________
| " _____ " ________________ 200__ г. | [5 empty] | (локальная смета) |  |  |  |  | "______ " _______________200__ г.
|  | на | Замена светильников
(наименование работ и затрат, наименование объекта)
Основание:
|  |  |  | Сметная стоимость руб. |  |  |  |  | 499 420,88
|  |  |  | Средства на оплату труда руб. |  |  |  |  | 63585.4642
Составлен(а) в текущих (прогнозных) ценах по состоянию на _______200_ г.
№ пп | Обоснование | Наименование | Ед. изм. | Кол. | Стоимость единицы |  |  |  | Общая стоимость |  |  |  | Т/з осн. раб.на ед. | Т/з осн. раб. Всего | Т/з мех. на ед. | Т/з мех. Всего
[5 empty] | Всего | В том числе |  |  | Всего | В том числе
[6 empty] | Осн.З/п | Эк.Маш | З/пМех |  | Осн.З/п | Эк.Маш | З/пМех
1 | 2 | 3 | 4 | 5 | 6 | 7 | 8 | 9 | 10 | 11 | 12 | 13 | 14 | 15 | 16 | 17
1 | ТЕРр67-04-05 | Демонтаж осветительных приборов светильники для люминесцентных ламп | 100 шт. | 1.47 | 207.2 | 203.95 | 3.25 | 1.09 | 304.58 | 299.81 | 4.78 | 1.6 | 17.89 | 26.2983 | 0.08 | 0.1176
2 | ТЕРм08-03-594-14 | Светильники с люминесцентными лампами в подвесных потолках, устанавливаемый на профиле, количество ламп в светильнике до 4 | 100 шт. | 1.47 | 17634.86 | 3762.03 | 3562.04 | 1673.5 | 25923.24 | 5530.18 | 5236.2 | 2460.05 | 267 | 392.49 | 92.6 | 136.122
3 | СЦМ-546-0601-9 | Светильник люминесцентный ЛПО 4х20(комплект) | шт | 147 | 236.02 |  |  |  | 34694.94
4 | ТЕРм08-02-403-04 | Провода групповых осветительных сетей. Провод в защитной оболочке или кабель двух-трехжильные по перекрытиям | 100 м | 2.42 | 1621.9 | 254.22 | 172.15 | 87.86 | 3925 | 615.21 | 416.6 | 212.62 | 19 | 45.98 | 4.79 | 11.5918
5 | СЦМ-507-9001 | Провод | м | 242 | 7.1 |  |  |  | 1718.2
6 | ТЕРм08-02-412-01 | Затягивание проводов в проложенные трубы и металлические рукава. Провод первый одножильный или многожильный в общей оплетке, суммарное сечение, мм2, до 2,5 | 100 м | 2.42 | 335.62 | 75.06 | 2.31 | 0.18 | 812.2 | 181.65 | 5.59 | 0.44 | 5.61 | 13.5762 | 0.02 | 0.0484
Итого прямые затраты по смете | [8 empty] | 67378.16 | 6626.85 | 5663.17 | 2674.71 |  | 478.34 |  | 147.88
ОЗП=6,836,ЭМ=3,717,ЗПМ=6,836,МАТ=4,436 | [8 empty] | 251686.43 | 38674.3 | 23729.25 | 15609.61
ИТОГО | [8 empty] | 319064.59 | 45301.15 | 29392.42 | 18284.32 |  | 478.34 |  | 147.88
Накладные расходы | [8 empty] | 56588.14
85,00%*0,94 ФОТ (от 2 060,44) | [8 empty] | 1646.29
95,00%*0,94 ФОТ (от 61 525,03) | [8 empty] | 54941.85
Сметная прибыль 65,00% ФОТ (от 63 585,46) | [8 empty] | 41330.55
ИТОГО ПО СМЕТЕ | [8 empty] | 416983.28
Непредвиденные затраты 1,5% | [8 empty] | 6254.75
Итого с непредвиденными | [8 empty] | 423238.03
НДС 18% | [8 empty] | 76182.85
ВСЕГО ПО СМЕТЕ | [8 empty] | 499420.88
Составил
Проверил