## Локальная смета
Текущий ремонт( общестроительные работы) замена оконных блоков.
| СОГЛАСОВАНО: | [5 empty] | (наименование стройки) |  |  |  |  | УТВЕРЖДАЮ:
| _____________________________ | [5 empty] | ЛОКАЛЬНАЯ СМЕТА № |  |  |  |  | _______________________________
| " _____ " ________________ 200__ г. | [5 empty] | (локальная смета) |  |  |  |  | "______ " _______________200__ г.
|  | на | Текущий ремонт(общестроительные работы) замена оконных блоков в здании школы МОУ "СОШ №104",ул. Барнаульская,4
(наименование работ и затрат, наименование объекта)
|  |  |  | Основание: |  |  |  |  | Деф. вед.
|  |  |  | Сметная стоимость руб. |  |  |  |  | 258 792,0
|  |  |  | Средства на оплату труда руб. |  |  |  |  | 20512.1017
Составлен(а) в текущих (прогнозных) ценах по состоянию на 4 кв.2008 г.
№ пп | Обоснование | Наименование | Ед. изм. | Кол. | Стоимость единицы |  |  |  | Общая стоимость |  |  |  | Т/з осн. раб.на ед. | Т/з осн. раб. Всего | Т/з мех. на ед. | Т/з мех. Всего
[5 empty] | Всего | В том числе |  |  | Всего | В том числе
[6 empty] | Осн.З/п | Эк.Маш | З/пМех |  | Осн.З/п | Эк.Маш | З/пМех
1 | 2 | 3 | 4 | 5 | 6 | 7 | 8 | 9 | 10 | 11 | 12 | 13 | 14 | 15 | 16 | 17
1 | ТЕР46-04-012-01 | Разборка деревянных заполнений проемов оконных с подоконными досками | 100 м2 | 0.3457 | 2484.57 | 2170.1 | 314.47 | 105.88 | 858.92 | 750.2 | 108.71 | 36.6 | 188.54 | 65.1783 | 7.74 | 2.6757
2 | ТЕР10-01-034-06 | Установка оконных блоков поворотных двухстворчатых металлопластиковых площ. более 2м2 | 100м2 | 0.3457 | 15002.05 | 1815.67 | 395.7 | 9.03 | 5186.21 | 627.68 | 136.79 | 3.12 | 145.72 | 50.3754
3 | СЦМ-203-9095-202 | Стоимость м.пластиковых окон двухстворчатых полщ более 2м2 | м2 | 33.57 | 802.92 |  |  |  | 26954.02
4 | ТЕР10-01-034-03 | Установка подоконных досок в стенах толщ. более 0,51м | 100м | 0.1848 | 7631.7 | 259.77 | 26.07 | 0.96 | 1410.34 | 48.01 | 4.82 | 0.18 | 21.38 | 3.951
5 | СЦМ-101-1497-209 | Стоимость м.пластиковых подоконных досок шириной 600мм | м | 18.48 | 104.37 |  |  |  | 1928.76
6 | ТЕРр61-20-01 | Ремонт штукатурки наружных прямолинейных откосов по камню и бетону цементно-известковым раствором с земли и лесов (снаружи) | 100 м2 отремонтированной поверхности | 0.18 | 6260.82 | 4275.35 | 4.12 |  | 1126.95 | 769.56 | 0.74 |  | 323.4 | 58.212
7 | ТЕРр58-20-01 | Смена обделок из листовой стали, поясков, сандриков, отливов, карнизов, шириной до 0,4 м | 100 м | 0.1799 | 3238.7 | 503.13 | 6.35 | 1.09 | 582.77 | 90.53 | 1.14 | 0.2 | 41.41 | 7.4513 | 0.12 | 0.0216
8 | ТЕР10-05-009-03 | Облицовка откосов по одинарному металлическому каркасу из ПН и ПС профилей гипсокартонными листами в один слой (С 625) | 1 м2 стены | 28.44 | 108.46 | 19.25 | 0.65 | 0.06 | 3084.6 | 547.47 | 18.49 | 1.71 | 1.49 | 42.3756 | 0.005 | 0.1422
9 | ТЕР15-04-025-10 | Улучшенная окраска масляными составами по сборным конструкциям, подготовленным под окраску откосов | 100 м2 окрашиваемой поверхности | 0.2844 | 1087.64 | 440.57 | 3.5 | 0.14 | 309.32 | 125.3 | 1 | 0.04 | 34.1 | 9.698 | 0.05 | 0.0142
Итого прямые затраты по смете | [8 empty] | 41441.89 | 2958.75 | 271.69 | 41.85 |  | 237.24 |  | 2.85
Коэф. инфляции на 4 кв. 2008 г. ОЗП=6,836,ЭМ=3,717,ЗПМ=6,836,МАТ=4,436 | [8 empty] | 149299.99 | 17267.27 | 738.18 | 244.24
ИТОГО | [8 empty] | 190741.88 | 20226.02 | 1009.87 | 286.09 |  | 237.24 |  | 2.85
Итого материалы | [8 empty] | 169505.99
Итого маш. и мех-мы | [8 empty] | 1009.87 |  | 1009.87
Итого ФОТ | [8 empty] | 20512.1 | 20226.02 |  | 286.09
Накладные расходы 95,00%*0,94 ФОТ (от 20 512,10) | [8 empty] | 18317.31
Сметная прибыль 50,00% ФОТ (от 20 512,10) | [8 empty] | 10256.05
ИТОГО ПО СМЕТЕ | [8 empty] | 219315.24
в т.ч. Строительные работы | [8 empty] | 219315.24
в т.ч. Монтажные работы
в т.ч. Оборудование
в т.ч. Прочие затраты
НДС 18% | [8 empty] | 39476.74
ВСЕГО ПО СМЕТЕ | [8 empty] | 258792
Составил Пермякова М.В.