## Локальная смета
МОУ "СОШ № 120" г.Пермь
| СОГЛАСОВАНО: | [5 empty] | (наименование стройки) |  |  |  |  | УТВЕРЖДАЮ:
| _____________________________ | [5 empty] | ЛОКАЛЬНЫЙ СМЕТНЫЙ РАСЧЕТ № |  |  |  |  | _______________________________
| " _____ " ________________ 200__ г. | [5 empty] | (локальная смета) |  |  |  |  | "______ " _______________200__ г.
|  | на | кабинет логопеда третьего этажа
(наименование работ и затрат, наименование объекта)
Основание:
|  |  |  | Сметная стоимость руб. |  |  |  |  | 104 788,90
|  |  |  | Средства на оплату труда руб. |  |  |  |  | 23090.3943
Составлен(а) в текущих (прогнозных) ценах по состоянию на _______200_ г.
№ пп | Обоснование | Наименование | Ед. изм. | Кол. | Стоимость единицы |  |  |  | Общая стоимость |  |  |  | Т/з осн. раб.на ед. | Т/з осн. раб. Всего | Т/з мех. на ед. | Т/з мех. Всего
[5 empty] | Всего | В том числе |  |  | Всего | В том числе
[6 empty] | Осн.З/п | Эк.Маш | З/пМех |  | Осн.З/п | Эк.Маш | З/пМех
1 | 2 | 3 | 4 | 5 | 6 | 7 | 8 | 9 | 10 | 11 | 12 | 13 | 14 | 15 | 16 | 17
Раздел 1. Новый Раздел
1 | ТЕРр62-39-02 | Промывка поверхности окрашенной масляными красками потолков | 100 м2 промытой поверхности | 0.23 | 92.83 | 86.26 |  |  | 21.35 | 19.84 |  |  | 7.64 | 1.7572
2 | ТЕРр62-25-01 | Огрунтовка | 100 м2 обработанной поверхности | 0.23 | 367.11 | 52.77 | 53.05 |  | 84.44 | 12.14 | 12.2 |  | 4.29 | 0.9867 | 0.01 | 0.0023
3 | ТЕРр61-04-07 | Ремонт штукатурки потолков по камню и бетону цементно-известковым раствором, площадью отдельных мест до 1 м2 толщиной слоя до 20 мм | 100 м2 отремонтированной поверхности | 0.12 | 4774.22 | 3703.85 | 29.25 | 9.85 | 572.91 | 444.46 | 3.51 | 1.18 | 290.27 | 34.8324 | 0.72 | 0.0864
4 | ТЕРр61-01-05 | Сплошное выравнивание штукатурки потолков цементно-известковым раствором при толщине намета до 5 мм | 100 м2 поверхности | 0.23 | 708.21 | 440.55 | 13.81 | 4.65 | 162.89 | 101.33 | 3.18 | 1.07 | 37.24 | 8.5652 | 0.34 | 0.0782
5 | ТЕР15-04-005-04 | Окраска поливинилацетатными водоэмульсионными составами улучшенная по штукатурке потолков | 100 м2 окрашиваемой поверхности | 0.23 | 1953.32 | 687.76 | 13.2 | 0.27 | 449.26 | 158.18 | 3.04 | 0.06 | 53.9 | 12.397 | 0.18 | 0.0414
6 | ТЕРр63-07-05 | Разборка облицовки стен из плит и плиток керамических глазурованных плиток | 100 м2 поверхности облицовки | 0.28 | 1059.99 | 831.42 | 228.57 | 27.22 | 296.8 | 232.8 | 64 | 7.62 | 74.3 | 20.804 | 1.99 | 0.5572
7 | ТЕРр61-02-07 | Ремонт штукатурки внутренних стен по камню и бетону цементно-известковым раствором, площадью отдельных мест до 1 м2 толщиной слоя до 20 мм | 100 м2 отремонтированной поверхности | 0.3 | 3898.35 | 2879.49 | 27.22 | 9.17 | 1169.51 | 863.85 | 8.17 | 2.75 | 228.35 | 68.505 | 0.67 | 0.201
8 | ТЕРр61-01-09 | Сплошное выравнивание штукатурки внутри здания (однослойная штукатурка) сухой растворной смесью (типа "Ветонит") толщиной до 10 мм для последующей окраски или оклейки обоями стен | 100 м2 поверхности | 0.504 | 5875.37 | 1025.08 | 48.05 | 28.93 | 2961.19 | 516.64 | 24.22 | 14.58 | 73.8 | 37.1952 | 0.46 | 0.2318
9 | ТЕР15-04-025-08 | Улучшенная окраска масляными составами по штукатурке стен | 100 м2 окрашиваемой поверхности | 0.28 | 1428.17 | 659.05 | 8.92 | 0.14 | 399.89 | 184.53 | 2.5 | 0.04 | 51.01 | 14.2828 | 0.12 | 0.0336
10 | ТЕР15-06-001-02 | Оклейка обоями стен по монолитной штукатурке и бетону тиснеными и плотными | 100 м2 оклеиваемой и обиваемой поверхности | 0.224 | 3534.1 | 606.59 | 1.18 | 0.14 | 791.64 | 135.88 | 0.26 | 0.03 | 46.95 | 10.5168 | 0.02 | 0.0045
11 | ТЕР15-01-019-01 | Гладкая облицовка стен, столбов, пилястр и откосов (без карнизных, плинтусных и угловых плиток) без установки плиток туалетного гарнитура на цементном растворе по кирпичу и бетону | 100 м2 поверхности облицовки | 0.045 | 10881.29 | 2979.96 | 37.76 | 11.76 | 489.66 | 134.1 | 1.7 | 0.53 | 228 | 10.26 | 0.86 | 0.0387
12 | ТЕРр57-02-09 | Разборка покрытий полов дощатых | 100 м2 покрытий | 0.135 | 459.3 | 424.36 | 34.94 | 11.76 | 62.01 | 57.29 | 4.72 | 1.59 | 38.3 | 5.1705 | 0.86 | 0.1161
13 | ТЕРр57-02-03 | Разборка покрытий полов из керамических плиток | 100 м2 покрытий | 0.169 | 907.43 | 848.92 | 58.51 | 19.7 | 153.36 | 143.47 | 9.89 | 3.33 | 69.87 | 11.808 | 1.44 | 0.2434
14 | ТЕР11-01-011-01 | Устройство стяжек цементных толщиной 20 мм | 100 м2 стяжки | 0.169 | 1364.22 | 446.07 | 56.56 | 17.37 | 230.55 | 75.39 | 9.56 | 2.94 | 39.51 | 6.6772 | 1.27 | 0.2146
15 | ТЕР11-01-027-03 | Устройство покрытий на цементном растворе из плиток керамических для полов одноцветных с красителем | 100 м2 покрытия | 0.169 | 10481.54 | 1492.46 | 150.07 | 36.39 | 1771.38 | 252.23 | 25.36 | 6.15 | 119.78 | 20.2428 | 2.94 | 0.4969
16 | ТЕРр65-02-02 | Разборка трубопроводов из чугунных канализационных труб диаметром 100 мм | 100 м трубопровода с фасонными частями | 0.048 | 1040.01 | 1027.01 | 13 | 4.38 | 49.92 | 49.3 | 0.62 | 0.21 | 85.3 | 4.0944 | 0.32 | 0.0154
17 | ТЕРр57-03-02 | Разборка плинтус цементных и из керамической плитки | 100 м плинтусов | 0.06 | 158.22 | 158.22 |  |  | 9.49 | 9.49 |  |  | 14.28 | 0.8568
18 | ТЕР11-01-036-04 | Устройство покрытий из линолеума насухо со свариванием полотнищ в стыках | 100 м2 покрытия | 0.169 | 7654.25 | 371.58 | 68.99 | 4.65 | 1293.57 | 62.8 | 11.66 | 0.79 | 31.41 | 5.3083 | 0.82 | 0.1386
19 | ТЕР09-03-050-01 | Монтаж стальных порожков | 100 м плинтуса | 0.016 | 232.5 | 169.22 | 19.49 |  | 3.72 | 2.71 | 0.31 |  | 12.8 | 0.2048 | 0.05 | 0.0008
20 | ТЕР11-01-040-01 | Устройство плинтусов поливинилхлоридных на клее КН-2 | 100 м плинтусов | 0.206 | 686.99 | 124.87 | 2.32 |  | 141.52 | 25.72 | 0.48 |  | 8.99 | 1.8519 | 0.03 | 0.0062
21 | ТЕРр62-33-02 | Окраска масляными составами ранее окрашенных поверхностей радиаторов и ребристых труб отопления за 2 раза | 100 м2 окрашиваемой поверхности | 0.016 | 1245.3 | 821.61 | 0.77 |  | 19.92 | 13.15 | 0.01 |  | 65.94 | 1.055 | 0.01 | 0.0002
22 | ТЕР15-04-025-05 ПЗ*2,7; ОЗП*2,7; ЭМ*2,7; ЗПМ*2,7; МАТ*2,7; ТЗ*2,7; ТЗМ*2,7 | Улучшенная окраска масляными составами по дереву заполнений проемов оконных Обоснования коэф-в: Новый коэффициент (ПЗ*2,7) | 100 м2 окрашиваемой поверхности | 0.028 | 6704.05 | 4834.92 | 19.9 | 0.38 | 187.71 | 135.38 | 0.56 | 0.01 | 374.22 | 10.4782 | 0.27 | 0.0076
23 | ТЕР15-04-025-04 ПЗ*2,4; ОЗП*2,4; ЭМ*2,4; ЗПМ*2,4; МАТ*2,4; ТЗ*2,4; ТЗМ*2,4 | Улучшенная окраска масляными составами по дереву заполнений проемов дверных Обоснования коэф-в: Новый коэффициент (ПЗ*2,4) | 100 м2 окрашиваемой поверхности | 0.038 | 4193.98 | 2875.37 | 17.69 | 0.34 | 159.37 | 109.26 | 0.67 | 0.01 | 222.552 | 8.457 | 0.24 | 0.0091
Итого прямые затраты по смете | [8 empty] | 11482.06 | 3739.94 | 186.62 | 42.89 |  | 296.31 |  | 2.52
ОЗП=6,104,ЭМ=3,433,ЗПМ=6,104,МАТ=4,375 | [8 empty] | 45157.17 | 19088.65 | 568.61 | 218.91
ИТОГО | [8 empty] | 56639.23 | 22828.59 | 755.23 | 261.8 |  | 296.31 |  | 2.52
Итого материалы | [8 empty] | 33055.44
Итого маш. и мех-мы | [8 empty] | 755.23 |  | 755.23
Итого ФОТ | [8 empty] | 23090.39 | 22828.59 |  | 261.8
Накладные расходы 95,00%*0,94 ФОТ (от 23 090,39) | [8 empty] | 20619.72
Сметная прибыль 50,00% ФОТ (от 23 090,39) | [8 empty] | 11545.2
ИТОГО ПО СМЕТЕ | [8 empty] | 88804.15
НДС 18% | [8 empty] | 15984.75
ВСЕГО ПО СМЕТЕ | [8 empty] | 104788.9
Составил
Проверил