## Локальная смета
| СОГЛАСОВАНО: | [5 empty] | (наименование стройки) |  |  |  |  | УТВЕРЖДАЮ:
| _____________________________ | [5 empty] | ЛОКАЛЬНЫЙ СМЕТНЫЙ РАСЧЕТ № |  |  |  |  | _______________________________
| " _____ " ________________ 200__ г. | [5 empty] | (локальная смета) |  |  |  |  | "______ " _______________200__ г.
|  | на | текущий ремонт кабинета №12
(наименование работ и затрат, наименование объекта)
Основание:
|  |  |  | Сметная стоимость руб. |  |  |  |  | 53 296,92
|  |  |  | Средства на оплату труда руб. |  |  |  |  | 8218.9748
Составлен(а) в текущих (прогнозных) ценах по состоянию на _______200_ г.
№ пп | Обоснование | Наименование | Ед. изм. | Кол. | Стоимость единицы |  |  |  | Общая стоимость |  |  |  | Т/з осн. раб.на ед. | Т/з осн. раб. Всего | Т/з мех. на ед. | Т/з мех. Всего
[5 empty] | Всего | В том числе |  |  | Всего | В том числе
[6 empty] | Осн.З/п | Эк.Маш | З/пМех |  | Осн.З/п | Эк.Маш | З/пМех
1 | 2 | 3 | 4 | 5 | 6 | 7 | 8 | 9 | 10 | 11 | 12 | 13 | 14 | 15 | 16 | 17
Раздел 1. Новый Раздел
1 | ТЕРр57-02-01 | Разборка покрытий полов из линолеума и релина | 100 м2 покрытий | 0.54 | 131.48 | 126.2 | 5.28 | 1.78 | 71 | 68.15 | 2.85 | 0.96 | 11.39 | 6.1506 | 0.13 | 0.0702
2 | ТЕР11-01-011-03 | Устройство стяжек бетонных толщиной 20 мм | 100 м2 стяжки | 0.27 | 1459.26 | 450.4 | 54.17 | 17.37 | 394 | 121.61 | 14.63 | 4.69 | 40.65 | 10.9755 | 1.27 | 0.3429
3 | ТЕР11-01-036-04 | Устройство покрытий из линолеума насухо со свариванием полотнищ в стыках | 100 м2 покрытия | 0.54 | 7654.25 | 371.58 | 68.99 | 4.65 | 4133.3 | 200.65 | 37.25 | 2.51 | 31.41 | 16.9614 | 0.82 | 0.4428
4 | ТЕРр57-03-01 | Разборка плинтус деревянных и из пластмассовых материалов | 100 м плинтусов | 0.3 | 41.77 | 41.77 |  |  | 12.53 | 12.53 |  |  | 3.77 | 1.131
5 | ТЕР11-01-040-01 | Устройство плинтусов поливинилхлоридных на клее КН-2 | 100 м плинтусов | 0.3 | 686.99 | 124.87 | 2.32 |  | 206.1 | 37.46 | 0.7 |  | 8.99 | 2.697 | 0.03 | 0.009
6 | ТЕР09-03-050-01 | Монтаж стальных порогов | 100 м плинтуса | 0.008 | 232.5 | 169.22 | 19.49 |  | 1.86 | 1.35 | 0.16 |  | 12.8 | 0.1024 | 0.05 | 0.0004
7 | ТЕРр62-39-02 | Промывка поверхности потолков | 100 м2 промытой поверхности | 0.64 | 92.83 | 86.26 |  |  | 59.41 | 55.21 |  |  | 7.64 | 4.8896
9 | ТЕР15-04-005-04 | Окраска поливинилацетатными водоэмульсионными составами улучшенная по штукатурке потолков | 100 м2 окрашиваемой поверхности | 0.64 | 1953.32 | 687.76 | 13.2 | 0.27 | 1250.12 | 440.17 | 8.45 | 0.17 | 53.9 | 34.496 | 0.18 | 0.1152
10 | ТЕР15-04-025-08 | Улучшенная окраска масляными составами по штукатурке стен | 100 м2 окрашиваемой поверхности | 0.58 | 1428.17 | 659.05 | 8.92 | 0.14 | 828.34 | 382.25 | 5.17 | 0.08 | 51.01 | 29.5858 | 0.12 | 0.0696
11 | ТЕРр62-33-01 | Окраска масляными составами ранее окрашенных поверхностей радиаторов и труб отопления за 1 раз | 100 м2 окрашиваемой поверхности | 0.03 | 960.17 | 623.25 | 0.77 |  | 28.81 | 18.7 | 0.02 |  | 50.02 | 1.5006 | 0.01 | 0.0003
Итого прямые затраты по смете | [8 empty] | 6985.47 | 1338.08 | 69.23 | 8.41 |  | 108.49 |  | 1.05
ОЗП=6,104,ЭМ=3,433,ЗПМ=6,104,МАТ=4,375 | [8 empty] | 25846.75 | 6829.56 | 190.9 | 42.92
ИТОГО | [8 empty] | 32832.22 | 8167.64 | 260.13 | 51.33 |  | 108.49 |  | 1.05
Итого материалы | [8 empty] | 24404.45
Итого маш. и мех-мы | [8 empty] | 260.13 |  | 260.13
Итого ФОТ | [8 empty] | 8218.97 | 8167.64 |  | 51.33
Накладные расходы 95,00%*0,94 ФОТ (от 8 218,97) | [8 empty] | 7339.54
Сметная прибыль 50,00% ФОТ (от 8 218,97) | [8 empty] | 4109.49
ИТОГО ПО СМЕТЕ | [8 empty] | 44281.25
Непредвиденные затраты 2% | [8 empty] | 885.63
Итого с непредвиденными | [8 empty] | 45166.88
НДС 18% | [8 empty] | 8130.04
ВСЕГО ПО СМЕТЕ | [8 empty] | 53296.92
Составил
Проверил