## Локальная смета
МОУ "СОШ № 120" г.Пермь
| СОГЛАСОВАНО: | [5 empty] | (наименование стройки) |  |  |  |  | УТВЕРЖДАЮ:
| _____________________________ | [5 empty] | ЛОКАЛЬНЫЙ СМЕТНЫЙ РАСЧЕТ № |  |  |  |  | _______________________________
| " _____ " ________________ 200__ г. | [5 empty] | (локальная смета) |  |  |  |  | "______ " _______________200__ г.
|  | на | текущий ремонт кабинета № 39
(наименование работ и затрат, наименование объекта)
Основание:
|  |  |  | Сметная стоимость руб. |  |  |  |  | 10 473,00
|  |  |  | Средства на оплату труда руб. |  |  |  |  | 985.4296
Составлен(а) в текущих (прогнозных) ценах по состоянию на _______200_ г.
№ пп | Обоснование | Наименование | Ед. изм. | Кол. | Стоимость единицы |  |  |  | Общая стоимость |  |  |  | Т/з осн. раб.на ед. | Т/з осн. раб. Всего | Т/з мех. на ед. | Т/з мех. Всего
[5 empty] | Всего | В том числе |  |  | Всего | В том числе
[6 empty] | Осн.З/п | Эк.Маш | З/пМех |  | Осн.З/п | Эк.Маш | З/пМех
1 | 2 | 3 | 4 | 5 | 6 | 7 | 8 | 9 | 10 | 11 | 12 | 13 | 14 | 15 | 16 | 17
Раздел 1.
1 | ТЕР46-04-012-03 | Разборка деревянных заполнений проемов дверных и воротных | 100 м2 | 0.0355 | 1510.47 | 1196 | 314.47 | 105.88 | 53.62 | 42.46 | 11.16 | 3.76 | 103.91 | 3.6888 | 7.74 | 0.2748
2 | ТЕР10-01-039-01 | Установка блоков в наружных и внутренних дверных проемах в каменных стенах площадью проема до 3 м2 | 100 м2 проемов | 0.0355 | 32012.53 | 1362.94 | 1262.06 | 178.42 | 1136.44 | 48.38 | 44.8 | 6.33 | 104.28 | 3.7019 | 13.34 | 0.4736
3 | СЦМ-101-0953 | Ручка-скоба из алюминиевого сплава анодированная | шт | 4 | 18.33 |  |  |  | 73.32
4 | СЦМ-101-0950 | Замок врезной оцинкованный с цилиндровым механизмом | шт | 2 | 80.79 |  |  |  | 161.58
5 | ТЕР15-02-016-03 | Оштукатуривание поверхностей цементно-известковым или цементным раствором по камню и бетону улучшенное стен | 100 м2 оштукатуриваемой поверхности | 0.034 | 2352.41 | 1148.54 | 198.26 | 97.17 | 79.98 | 39.05 | 6.74 | 3.3 | 85.84 | 2.9186 | 6.29 | 0.2139
6 | ТЕР10-01-060-01 | Установка и крепление наличников | 100 м коробок блоков | 0.2 | 585.67 | 90.79 | 3.1 |  | 117.13 | 18.16 | 0.62 |  | 7.82 | 1.564 | 0.04 | 0.008
Итого прямые затраты по смете | [8 empty] | 1622.07 | 148.05 | 63.32 | 13.39 |  | 11.87 |  | 0.97
ОЗП=6,104,ЭМ=3,433,ЗПМ=6,104,МАТ=4,375 | [8 empty] | 5706.62 | 755.65 | 189.82 | 68.34
ИТОГО | [8 empty] | 7328.69 | 903.7 | 253.14 | 81.73 |  | 11.87 |  | 0.97
Итого материалы | [8 empty] | 6171.86
Итого маш. и мех-мы | [8 empty] | 253.14 |  | 253.14
Итого ФОТ | [8 empty] | 985.43 | 903.7 |  | 81.73
Накладные расходы 95,00%*0,94 ФОТ (от 985,43) | [8 empty] | 879.99
Сметная прибыль 50,00% ФОТ (от 985,43) | [8 empty] | 492.71
ИТОГО ПО СМЕТЕ | [8 empty] | 8701.39
Непредвиденные затраты 2% | [8 empty] | 174.03
Итого с непредвиденными | [8 empty] | 8875.42
НДС 18% | [8 empty] | 1597.58
ВСЕГО ПО СМЕТЕ | [8 empty] | 10473
Составил
Проверил