## Локальная смета
МОУ "СОШ № 120" г.Пермь
| СОГЛАСОВАНО: | [5 empty] | (наименование стройки) |  |  |  |  | УТВЕРЖДАЮ:
| _____________________________ | [5 empty] | ЛОКАЛЬНЫЙ СМЕТНЫЙ РАСЧЕТ № |  |  |  |  | _______________________________
| " _____ " ________________ 200__ г. | [5 empty] | (локальная смета) |  |  |  |  | "______ " _______________200__ г.
|  | на | текущий ремонт кабинетов первого этажа,логопеда
(наименование работ и затрат, наименование объекта)
Основание:
|  |  |  | Сметная стоимость руб. |  |  |  |  | 36 753,60
|  |  |  | Средства на оплату труда руб. |  |  |  |  | 6975.7121
Составлен(а) в текущих (прогнозных) ценах по состоянию на 3 кв._2008 г.
№ пп | Обоснование | Наименование | Ед. изм. | Кол. | Стоимость единицы |  |  |  | Общая стоимость |  |  |  | Т/з осн. раб.на ед. | Т/з осн. раб. Всего | Т/з мех. на ед. | Т/з мех. Всего
[5 empty] | Всего | В том числе |  |  | Всего | В том числе
[6 empty] | Осн.З/п | Эк.Маш | З/пМех |  | Осн.З/п | Эк.Маш | З/пМех
1 | 2 | 3 | 4 | 5 | 6 | 7 | 8 | 9 | 10 | 11 | 12 | 13 | 14 | 15 | 16 | 17
Раздел 1.
1 | ТЕРр62-39-02 | Промывка поверхности окрашенной масляными красками потолков | 100 м2 промытой поверхности | 0.203 | 92.83 | 86.26 |  |  | 18.84 | 17.51 |  |  | 7.64 | 1.5509
2 | ТЕРр61-04-07 | Ремонт штукатурки потолков по камню и бетону цементно-известковым раствором, площадью отдельных мест до 1 м2 толщиной слоя до 20 мм | 100 м2 отремонтированной поверхности | 0.014 | 4774.22 | 3703.85 | 29.25 | 9.85 | 66.84 | 51.85 | 0.41 | 0.14 | 290.27 | 4.0638 | 0.72 | 0.0101
3 | ТЕРр61-01-06 | Сплошное выравнивание штукатурки потолков цементно-известковым раствором при толщине намета до 10 мм | 100 м2 поверхности | 0.203 | 1103.56 | 570.56 | 27.22 | 9.17 | 224.02 | 115.82 | 5.53 | 1.86 | 48.23 | 9.7907 | 0.67 | 0.136
4 | ТЕР15-04-005-04 | Окраска поливинилацетатными водоэмульсионными составами улучшенная по штукатурке потолков | 100 м2 окрашиваемой поверхности | 0.203 | 1953.32 | 687.76 | 13.2 | 0.27 | 396.52 | 139.62 | 2.68 | 0.05 | 53.9 | 10.9417 | 0.18 | 0.0365
5 | ТЕРр63-05-01 | Снятие обоев простых и улучшенных | 100 м2 очищаемой поверхности | 0.43 | 115.23 | 115.23 |  |  | 49.55 | 49.55 |  |  | 10.4 | 4.472
6 | ТЕР15-06-001-02 | Оклейка обоями стен по монолитной штукатурке и бетону тиснеными и плотными | 100 м2 оклеиваемой и обиваемой поверхности | 0.43 | 3534.1 | 606.59 | 1.18 | 0.14 | 1519.66 | 260.83 | 0.51 | 0.06 | 46.95 | 20.1885 | 0.02 | 0.0086
7 | ТЕРр57-03-01 | Разборка плинтус деревянных и из пластмассовых материалов | 100 м плинтусов | 0.159 | 41.77 | 41.77 |  |  | 6.64 | 6.64 |  |  | 3.77 | 0.5994
8 | ТЕР11-01-040-01 | Устройство плинтусов поливинилхлоридных на клее КН-2 | 100 м плинтусов | 0.159 | 686.99 | 124.87 | 2.32 |  | 109.23 | 19.85 | 0.37 |  | 8.99 | 1.4294 | 0.03 | 0.0048
9 | ТЕРр57-02-01 | Разборка покрытий полов из линолеума и релина | 100 м2 покрытий | 0.151 | 131.48 | 126.2 | 5.28 | 1.78 | 19.85 | 19.06 | 0.8 | 0.27 | 11.39 | 1.7199 | 0.13 | 0.0196
10 | ТЕР11-01-011-01 | Устройство стяжек цементных толщиной 20 мм | 100 м2 стяжки | 0.151 | 1364.22 | 446.07 | 56.56 | 17.37 | 206 | 67.36 | 8.54 | 2.62 | 39.51 | 5.966 | 1.27 | 0.1918
11 | ТЕР11-01-036-04 | Устройство покрытий из линолеума насухо со свариванием полотнищ в стыках | 100 м2 покрытия | 0.151 | 7654.25 | 371.58 | 68.99 | 4.65 | 1155.79 | 56.11 | 10.42 | 0.7 | 31.41 | 4.7429 | 0.82 | 0.1238
12 | ТЕР09-03-050-01 | Монтаж стальных плинтусов из гнутого профиля | 100 м плинтуса | 0.018 | 232.5 | 169.22 | 19.49 |  | 4.19 | 3.05 | 0.35 |  | 12.8 | 0.2304 | 0.05 | 0.0009
13 | ТЕРр62-33-02 | Окраска масляными составами ранее окрашенных поверхностей радиаторов и ребристых труб отопления за 2 раза | 100 м2 окрашиваемой поверхности | 0.016 | 1245.3 | 821.61 | 0.77 |  | 19.92 | 13.15 | 0.01 |  | 65.94 | 1.055 | 0.01 | 0.0002
14 | ТЕРр62-09-03 | Улучшенная масляная окраска ранее окрашенных окон за один раз с расчисткой старой краски более 35 % | 100 м2 окрашиваемой поверхности | 0.035 | 2147.84 | 1439.1 | 8.71 | 1.37 | 75.17 | 50.37 | 0.3 | 0.05 | 117 | 4.095 | 0.16 | 0.0056
15 | ТЕР15-04-025-04 ПЗ*2,4; ОЗП*2,4; ЭМ*2,4; ЗПМ*2,4; МАТ*2,4; ТЗ*2,4; ТЗМ*2,4 | Улучшенная окраска масляными составами по дереву заполнений проемов дверных Обоснования коэф-в: Новый коэффициент (ПЗ*2,4) | 100 м2 окрашиваемой поверхности | 0.076 | 4193.98 | 2875.37 | 17.69 | 0.34 | 318.74 | 218.53 | 1.34 | 0.03 | 222.552 | 16.914 | 0.24 | 0.0182
16 | ТЕРр62-31-01 | Окраска масляными составами ранее окрашенных металлических покрытий решеток | 100 м2 окрашиваемой поверхности | 0.23 | 528.64 | 207.5 | 1.08 |  | 121.59 | 47.73 | 0.25 |  | 16.87 | 3.8801 | 0.01 | 0.0023
Итого прямые затраты по смете | [8 empty] | 4312.55 | 1137.03 | 31.51 | 5.78 |  | 91.64 |  | 0.56
ОЗП=6,104,ЭМ=3,433,ЗПМ=6,104,МАТ=4,375 | [8 empty] | 16506.67 | 5803.4 | 92.1 | 29.5
ИТОГО | [8 empty] | 20819.22 | 6940.43 | 123.61 | 35.28 |  | 91.64 |  | 0.56
Итого материалы | [8 empty] | 13755.22
Итого маш. и мех-мы | [8 empty] | 123.61 |  | 123.61
Итого ФОТ | [8 empty] | 6975.71 | 6940.43 |  | 35.28
Накладные расходы 95,00%*0,94 ФОТ (от 6 975,71) | [8 empty] | 6229.31
Сметная прибыль 50,00% ФОТ (от 6 975,71) | [8 empty] | 3487.86
ИТОГО ПО СМЕТЕ | [8 empty] | 30536.39
Непредвиденные затраты 2% | [8 empty] | 610.73
Итого с непредвиденными | [8 empty] | 31147.12
НДС 18% | [8 empty] | 5606.48
ВСЕГО ПО СМЕТЕ | [8 empty] | 36753.6
Составил
Проверил