## Локальная смета
| СОГЛАСОВАНО: | [5 empty] | (наименование стройки) |  |  |  |  | УТВЕРЖДАЮ:
| _____________________________ | [5 empty] | ЛОКАЛЬНЫЙ СМЕТНЫЙ РАСЧЕТ № |  |  |  |  | _______________________________
| " _____ " ________________ 200__ г. | [5 empty] | (локальная смета) |  |  |  |  | "______ " _______________200__ г.
|  | на | монтаж АПС в МДОУ по ул.Колвинская 32
(наименование работ и затрат, наименование объекта)
Основание:
|  |  |  | Сметная стоимость руб. |  |  |  |  | 263 928,83
|  |  |  | Средства на оплату труда руб. |  |  |  |  | 73383.203
Составлен(а) в текущих (прогнозных) ценах по состоянию на _______200_ г.
№ пп | Обоснование | Наименование | Ед. изм. | Кол. | Стоимость единицы |  |  |  | Общая стоимость |  |  |  | Т/з осн. раб.на ед. | Т/з осн. раб. Всего | Т/з мех. на ед. | Т/з мех. Всего
[5 empty] | Всего | В том числе |  |  | Всего | В том числе
[6 empty] | Осн.З/п | Эк.Маш | З/пМех |  | Осн.З/п | Эк.Маш | З/пМех
1 | 2 | 3 | 4 | 5 | 6 | 7 | 8 | 9 | 10 | 11 | 12 | 13 | 14 | 15 | 16 | 17
Раздел 1. Монтажные работы
1 | ТЕРм10-08-001-2 | Приборы ПС приемно-контрольные, пусковые концентратор - блок базовый на 20 лучей | шт. | 1 | 569.04 | 557.31 | 0.27 |  | 569.04 | 557.31 | 0.27 |  | 39 | 39
2 | ТЕРм10-08-001-6 | Приборы приемно-контрольные сигнальные концентратор - блок базовый БРО "Орфей" | шт. | 1 | 233.37 | 228.64 | 0.27 |  | 233.37 | 228.64 | 0.27 |  | 16 | 16
3 | ТЕРм10-02-016-6 | Отдельно устанавливаемый преобразователь или блок питания | шт. | 1 | 498.42 | 158.77 | 42.71 | 6.02 | 498.42 | 158.77 | 42.71 | 6.02 | 10.1 | 10.1 | 0.44 | 0.44
4 | ТЕРм8-01-121-1 | Аккумуляторы | шт. | 3 | 44.64 | 28.18 |  |  | 133.92 | 84.54 |  |  | 2.06 | 6.18
5 | ТЕРм10-08-002-2 | Извещатели ПС автоматические дымовой, фотоэлектрический, радиоизотопный, световой в нормальном исполнении | шт. | 144 | 29.05 | 27.36 | 0.27 |  | 4183.2 | 3939.84 | 38.88 |  | 2 | 288
6 | ТЕРм8-01-081-1 | Аппарат (кнопка, ключ управления, замок электромагнитной блокировки, звуковой сигнал, сигнальная лампа), количество подключаемых концов, до 2 (ручной пожарный извещатель) | шт. | 23 | 27.06 | 15.46 | 9.26 | 0.74 | 622.38 | 355.58 | 212.98 | 17.02 | 1.13 | 25.99 | 0.08 | 1.84
7 | ТЕРм10-04-030-2 | Дополнительная установка деталей на пультах и панелях. Установка добавочных и оконечных резисторов | шт. | 144 | 6.46 | 6.46 |  |  | 930.24 | 930.24 |  |  | 0.5 | 72
8 | ТЕРм10-04-101-7 | Громкоговоритель или звуковая колонка в помещении | шт. | 22 | 43.01 | 25.84 |  |  | 946.22 | 568.48 |  |  | 2 | 44
9 | ТЕРм10-04-101-15 | Транспарант световой (табло) | шт. | 32 | 31.91 | 27.36 |  |  | 1021.12 | 875.52 |  |  | 2 | 64
10 | ТЕРм10-08-005-2 | Провод двух- и трехжильный с разделительным основанием по стенам и потолкам, прокладываемый по основаниям кирпичным | 100 м | 9.8 | 1204.32 | 388.02 | 9.68 |  | 11802.34 | 3802.6 | 94.86 |  | 29 | 284.2
11 | ТЕРм08-02-411-01 | Рукав металлический, наружный диаметр, мм, до 48 | 100 м | 5.8 | 3184.47 | 464.29 | 247.38 | 4.04 | 18469.93 | 2692.88 | 1434.8 | 23.43 | 34.7 | 201.26 | 0.44 | 2.552
Раздел 2. Оборудование
12 | прайс-лист | Гранд-Магистр 16 | шт. | 1 | 2600 |  |  |  | 2600
13 | прайс-лист | Блок речевого оповещения "Орфей" | шт. | 1 | 2200 |  |  |  | 2200
14 | прайс-лист | аккумулятор 7 А/ч | шт. | 2 | 560 |  |  |  | 1120
15 | прайс-лист | аккумулятор 2,3 А/ч | шт. | 1 | 255 |  |  |  | 255
16 | прайс-лист | блок резервного питания | шт. | 1 | 1700 |  |  |  | 1700
17 | прайс-лист | дымовой пожарный извещатель ДИП 212-85 | шт. | 144 | 145 |  |  |  | 20880
18 | прайс-лист | ручной пожарный извещатель ИПР-И | шт. | 23 | 150 |  |  |  | 3450
19 | прайс-лист | табло ВЫХОД | шт. | 32 | 135 |  |  |  | 4320
20 | прайс-лист | кабель ШВВП 2х0,5 | м | 580 | 9.56 |  |  |  | 5544.8
21 | прайс-лист | кабель КСВВ 4х0,5 | м | 980 | 2.75 |  |  |  | 2695
22 | прайс-лист | динамики | шт. | 22 | 190 |  |  |  | 4180
23 | прайс-лист | металлорукав | м | 580 | 9 |  |  |  | 5220
Итого прямые затраты по смете | [8 empty] | 93574.98 | 14194.4 | 1824.77 | 46.47 |  | 1050.73 |  | 4.83
2008 год ОЗП=5,153,ЭМ=3,173,ЗПМ=5,153,МАТ=3,872 | [8 empty] | 130093.52 | 58949.34 | 3965.23 | 192.99
ИТОГО | [8 empty] | 223668.5 | 73143.74 | 5790 | 239.46 |  | 1050.73 |  | 4.83
Накладные расходы 0,00% (от 0,00)
Сметная прибыль 0,00% (от 0,00)
ИТОГО ПО СМЕТЕ | [8 empty] | 223668.5
НДС 18% | [8 empty] | 40260.33
ВСЕГО ПО СМЕТЕ | [8 empty] | 263928.83
Составил
Проверил