## Локальная смета
СОГЛАСОВАНО: | [9 empty] | УТВЕРЖДАЮ:
_____________________________ | [9 empty] | ______________________________
"___" ___________ 200_ г. | [9 empty] | "___" ___________ 200_ г.
Свердловский район СОШ №82
(наименование стройки)
ЛОКАЛЬНЫЙ СМЕТНЫЙ РАСЧЕТ №
(локальная смета)
| на | частичная замена окон
Основание:
|  | Сметная стоимость строительных работ _______________________________________________________________________________________________ |  | ___________________________487,400 |  | тыс.руб.
|  | Средства на оплату труда _______________________________________________________________________________________________ |  | ___________________________38,897 |  | тыс.руб.
|  | Сметная трудоемкость _______________________________________________________________________________________________ |  | _______________________________________________________________________________________________484,26 |  | чел.час
Составлен(а) в текущих (прогнозных) ценах по состоянию на _______200_ г.
№ пп | Обоснование | Наименование работ и затрат | Ед. изм. | Кол. | Стоимость единицы, руб. |  |  | Обоснование, индекс | Общая стоимость, руб.
[5 empty] | Всего | Экспл. маш. | Мат-ы |  | Всего | в т.ч. оплата труда | Экспл. маш. | Мат-ы
[5 empty] | оплата труда | в т.ч. оплата труда |  |  |  |  | в т.ч. оплата труда
1 | 2 | 3 | 4 | 5 | 6 | 7 | 8 | 9 | 10 | 11 | 12 | 13
Раздел 1. Межэтажные 1,18х1,86х3шт
1 | ТЕР46-04-012-01 | Разборка деревянных заполнений проемов оконных с подоконными досками | 100 м2 | 0.066 | 2484.57 | 314.47 |  |  | 163.98 | 143.23 | 20.75
[5 empty] | 2170.1 | 105.88 |  |  |  |  | 6.99
2 | ТЕР10-01-034-06 | Установка в жилых и общественных зданиях оконных блоков из ПВХ профилей: поворотных (откидных, поворотно-откидных) с площадью проема более 2 м2 | 100 м2 проемов | 0.066 | 15002.05 | 395.7 | 12790.68 |  | 990.14 | 119.83 | 26.12 | 844.19
[5 empty] | 1815.67 | 9.03 |  |  |  |  | 0.6
3 | СЦМ-203-9095-202 | Блоки оконные пластиковые двухстворные с открывающимися створками площадью более 2 м2 | м2 | 6.6 | 802.92 |  | 802.92 |  | 5299.27 |  |  | 5299.27
4 | ТЕР10-01-035-01 | Установка подоконных досок из ПВХ: в каменных стенах толщиной до 0,51 м | 100 п.м. | 0.0354 | 4954.03 | 13.24 | 4683.33 |  | 175.37 | 9.11 | 0.47 | 165.79
[5 empty] | 257.46 | 0.55 |  |  |  |  | 0.02
5 | СЦМ-101-1497-206 | Плиты подоконные пластиковые, Альта-профиль длина 6 метров, ширина 350 мм (Россия) | п.м. | 3.54 | 60.8 |  | 60.8 |  | 215.23 |  |  | 215.23
6 | ТЕРр58-20-02 | Смена обделок из листовой стали, поясков, сандриков, отливов, карнизов, шириной до: 0,7 м | 100 м | 0.0354 | 5534.45 | 10.33 | 4756 |  | 195.92 | 27.19 | 0.37 | 168.36
[5 empty] | 768.12 | 1.92 |  |  |  |  | 0.07
7 | ТЕР10-05-008-05 | Облицовка стен по одинарному металлическому каркасу из потолочного профиля гипсокартонными листами (С 623) одним слоем глухих | 1 м2 стены | 7.5 | 113.15 | 0.62 | 89.27 |  | 848.63 | 174.45 | 4.65 | 669.53
[5 empty] | 23.26 | 0.06 |  |  |  |  | 0.45
8 | ТЕРр62-25-08 | Шпатлевка | 100 м2 обработанной поверхности | 0.075 | 1178.69 | 1.55 | 819.81 |  | 88.4 | 26.8 | 0.12 | 61.48
357.33
9 | ТЕР15-04-005-05 | Окраска поливинилацетатными водоэмульсионными составами улучшенная: по сборным конструкциям, подготовленным под окраску стен | 100 м2 окрашиваемой поверхности | 0.075 | 1234.5 | 8.15 | 902.12 |  | 92.59 | 24.32 | 0.61 | 67.66
[5 empty] | 324.23 | 0.14 |  |  |  |  | 0.01
10 | ТЕР26-01-037-01 | Изоляция изделиями из волокнистых и зернистых материалов на битуме: стен и колонн прямоугольных | 1 м3 изоляции | 0.53 | 698.13 | 81.72 | 342.26 |  | 370.01 | 145.3 | 43.31 | 181.4
274.15
11 | СЦМ-104-9132-1 | Материал теплоизоляционный (Ursa) | м3 | 0.5141 | 424.28 |  | 424.28 |  | 218.12 |  |  | 218.12
12 | ТЕРр61-20-02 | Ремонт штукатурки наружных прямолинейных откосов по камню и бетону цементно-известковым раствором: с лестниц | 100 м2 отремонтированной поверхности | 0.018 | 7123.93 |  | 1981.35 |  | 128.23 | 92.57 |  | 35.66
5142.58
13 | ТЕР15-04-011-02 | Окраска фасадов с лесов с подготовкой поверхности: силикатная | 100 м2 фасада | 0.018 | 528.56 | 10.14 | 270.8 |  | 9.51 | 4.46 | 0.18 | 4.87
247.62
Раздел 2. Музыкальный кабинет № 7,8 - 2,130х2,170х2шт
14 | ТЕР46-04-012-01 | Разборка деревянных заполнений проемов оконных с подоконными досками | 100 м2 | 0.1386 | 2484.57 | 314.47 |  |  | 344.36 | 300.78 | 43.58
[5 empty] | 2170.1 | 105.88 |  |  |  |  | 14.68
15 | ТЕР10-01-034-08 | Установка в жилых и общественных зданиях оконных блоков из ПВХ профилей: поворотных (откидных, поворотно-откидных) с площадью проема более 2 м2 трехстворчатых в том числе при | 100 м2 проемов | 0.1386 | 15494.66 | 401.15 | 13234.98 |  | 2147.56 | 257.59 | 55.6 | 1834.37
[5 empty] | 1858.53 | 9.03 |  |  |  |  | 1.25
16 | СЦМ-203-9095-302 | Блоки оконные пластиковые трехстворные с открывающимися створками площадью более 2 м2 | м2 | 13.86 | 827 |  | 827 |  | 11462.22 |  |  | 11462.22
17 | ТЕР10-01-035-01 | Установка подоконных досок из ПВХ: в каменных стенах толщиной до 0,51 м | 100 п.м. | 0.0639 | 4954.03 | 13.24 | 4683.33 |  | 316.56 | 16.45 | 0.85 | 299.26
[5 empty] | 257.46 | 0.55 |  |  |  |  | 0.04
18 | СЦМ-101-1497-206 | Плиты подоконные пластиковые, Альта-профиль длина 6 метров, ширина 350 мм (Россия) | п.м. | 6.39 | 60.8 |  | 60.8 |  | 388.51 |  |  | 388.51
19 | ТЕРр58-20-02 | Смена обделок из листовой стали, поясков, сандриков, отливов, карнизов, шириной до: 0,7 м | 100 м | 0.0639 | 5534.45 | 10.33 | 4756 |  | 353.65 | 49.08 | 0.66 | 303.91
[5 empty] | 768.12 | 1.92 |  |  |  |  | 0.12
20 | ТЕР10-05-008-05 | Облицовка стен по одинарному металлическому каркасу из потолочного профиля гипсокартонными листами (С 623) одним слоем глухих | 1 м2 стены | 9.9 | 113.15 | 0.62 | 89.27 |  | 1120.19 | 230.27 | 6.14 | 883.78
[5 empty] | 23.26 | 0.06 |  |  |  |  | 0.59
21 | ТЕРр62-25-08 | Шпатлевка | 100 м2 обработанной поверхности | 0.099 | 1178.69 | 1.55 | 819.81 |  | 116.69 | 35.38 | 0.15 | 81.16
357.33
22 | ТЕР15-04-005-05 | Окраска поливинилацетатными водоэмульсионными составами улучшенная: по сборным конструкциям, подготовленным под окраску стен | 100 м2 окрашиваемой поверхности | 0.099 | 1234.5 | 8.15 | 902.12 |  | 122.22 | 32.1 | 0.81 | 89.31
[5 empty] | 324.23 | 0.14 |  |  |  |  | 0.01
23 | ТЕР26-01-037-01 | Изоляция изделиями из волокнистых и зернистых материалов на битуме: стен и колонн прямоугольных | 1 м3 изоляции | 0.7 | 698.13 | 81.72 | 342.26 |  | 488.69 | 191.91 | 57.2 | 239.58
274.15
24 | ТЕРр61-20-02 | Ремонт штукатурки наружных прямолинейных откосов по камню и бетону цементно-известковым раствором: с лестниц | 100 м2 отремонтированной поверхности | 0.0232 | 7123.93 |  | 1981.35 |  | 165.28 | 119.31 |  | 45.97
5142.58
25 | ТЕР15-04-011-02 | Окраска фасадов с лесов с подготовкой поверхности: силикатная | 100 м2 фасада | 0.0232 | 528.56 | 10.14 | 270.8 |  | 12.26 | 5.74 | 0.24 | 6.28
247.62
Раздел 3. Спортзал 2,130х2,170х2 шт
26 | ТЕР46-04-012-01 | Разборка деревянных заполнений проемов оконных с подоконными досками | 100 м2 | 0.0924 | 2484.57 | 314.47 |  |  | 229.57 | 200.52 | 29.05
[5 empty] | 2170.1 | 105.88 |  |  |  |  | 9.78
27 | ТЕР10-01-034-08 | Установка в жилых и общественных зданиях оконных блоков из ПВХ профилей: поворотных (откидных, поворотно-откидных) с площадью проема более 2 м2 трехстворчатых в том числе при | 100 м2 проемов | 0.0924 | 15494.66 | 401.15 | 13234.98 |  | 1431.71 | 171.73 | 37.07 | 1222.91
[5 empty] | 1858.53 | 9.03 |  |  |  |  | 0.83
28 | СЦМ-203-9095-302 | Блоки оконные пластиковые трехстворные с открывающимися створками площадью более 2 м2 | м2 | 9.24 | 827 |  | 827 |  | 7641.48 |  |  | 7641.48
29 | ТЕР10-01-035-01 | Установка подоконных досок из ПВХ: в каменных стенах толщиной до 0,51 м | 100 п.м. | 0.0426 | 4954.03 | 13.24 | 4683.33 |  | 211.04 | 10.97 | 0.56 | 199.51
[5 empty] | 257.46 | 0.55 |  |  |  |  | 0.02
30 | СЦМ-101-1497-206 | Плиты подоконные пластиковые, Альта-профиль длина 6 метров, ширина 350 мм (Россия) | п.м. | 4.26 | 60.8 |  | 60.8 |  | 259.01 |  |  | 259.01
31 | ТЕРр58-20-02 | Смена обделок из листовой стали, поясков, сандриков, отливов, карнизов, шириной до: 0,7 м | 100 м | 0.0426 | 5534.45 | 10.33 | 4756 |  | 235.77 | 32.72 | 0.44 | 202.61
[5 empty] | 768.12 | 1.92 |  |  |  |  | 0.08
32 | ТЕР10-05-008-05 | Облицовка стен по одинарному металлическому каркасу из потолочного профиля гипсокартонными листами (С 623) одним слоем глухих | 1 м2 стены | 6.6 | 113.15 | 0.62 | 89.27 |  | 746.79 | 153.52 | 4.09 | 589.18
[5 empty] | 23.26 | 0.06 |  |  |  |  | 0.4
33 | ТЕРр62-25-08 | Шпатлевка | 100 м2 обработанной поверхности | 0.066 | 1178.69 | 1.55 | 819.81 |  | 77.79 | 23.58 | 0.1 | 54.11
357.33
34 | ТЕР15-04-005-05 | Окраска поливинилацетатными водоэмульсионными составами улучшенная: по сборным конструкциям, подготовленным под окраску стен | 100 м2 окрашиваемой поверхности | 0.066 | 1234.5 | 8.15 | 902.12 |  | 81.48 | 21.4 | 0.54 | 59.54
[5 empty] | 324.23 | 0.14 |  |  |  |  | 0.01
35 | ТЕР26-01-037-01 | Изоляция изделиями из волокнистых и зернистых материалов на битуме: стен и колонн прямоугольных | 1 м3 изоляции | 0.46 | 698.13 | 81.72 | 342.26 |  | 321.14 | 126.11 | 37.59 | 157.44
274.15
36 | СЦМ-104-9132-1 | Материал теплоизоляционный (Ursa) | м3 | 0.4462 | 424.28 |  | 424.28 |  | 189.31 |  |  | 189.31
37 | ТЕРр61-20-02 | Ремонт штукатурки наружных прямолинейных откосов по камню и бетону цементно-известковым раствором: с лестниц | 100 м2 отремонтированной поверхности | 0.016 | 7123.93 |  | 1981.35 |  | 113.98 | 82.28 |  | 31.7
5142.58
38 | ТЕР15-04-011-02 | Окраска фасадов с лесов с подготовкой поверхности: силикатная | 100 м2 фасада | 0.016 | 528.56 | 10.14 | 270.8 |  | 8.46 | 3.96 | 0.16 | 4.34
247.62
Раздел 4. Кабинет 49 1,18х1,86х3шт
39 | ТЕР46-04-012-01 | Разборка деревянных заполнений проемов оконных с подоконными досками | 100 м2 | 0.066 | 2484.57 | 314.47 |  |  | 163.98 | 143.23 | 20.75
[5 empty] | 2170.1 | 105.88 |  |  |  |  | 6.99
40 | ТЕР10-01-034-06 | Установка в жилых и общественных зданиях оконных блоков из ПВХ профилей: поворотных (откидных, поворотно-откидных) с площадью проема более 2 м2 | 100 м2 проемов | 0.066 | 15002.05 | 395.7 | 12790.68 |  | 990.14 | 119.83 | 26.12 | 844.19
[5 empty] | 1815.67 | 9.03 |  |  |  |  | 0.6
41 | СЦМ-203-9095-202 | Блоки оконные пластиковые двухстворные с открывающимися створками площадью более 2 м2 | м2 | 6.6 | 802.92 |  | 802.92 |  | 5299.27 |  |  | 5299.27
42 | ТЕР10-01-035-01 | Установка подоконных досок из ПВХ: в каменных стенах толщиной до 0,51 м | 100 п.м. | 0.0354 | 4954.03 | 13.24 | 4683.33 |  | 175.37 | 9.11 | 0.47 | 165.79
[5 empty] | 257.46 | 0.55 |  |  |  |  | 0.02
43 | СЦМ-101-1497-206 | Плиты подоконные пластиковые, Альта-профиль длина 6 метров, ширина 350 мм (Россия) | п.м. | 3.54 | 60.8 |  | 60.8 |  | 215.23 |  |  | 215.23
44 | ТЕРр58-20-02 | Смена обделок из листовой стали, поясков, сандриков, отливов, карнизов, шириной до: 0,7 м | 100 м | 0.0354 | 5534.45 | 10.33 | 4756 |  | 195.92 | 27.19 | 0.37 | 168.36
[5 empty] | 768.12 | 1.92 |  |  |  |  | 0.07
45 | ТЕР10-05-008-05 | Облицовка стен по одинарному металлическому каркасу из потолочного профиля гипсокартонными листами (С 623) одним слоем глухих | 1 м2 стены | 7.5 | 113.15 | 0.62 | 89.27 |  | 848.63 | 174.45 | 4.65 | 669.53
[5 empty] | 23.26 | 0.06 |  |  |  |  | 0.45
46 | ТЕРр62-25-08 | Шпатлевка | 100 м2 обработанной поверхности | 0.075 | 1178.69 | 1.55 | 819.81 |  | 88.4 | 26.8 | 0.12 | 61.48
357.33
47 | ТЕР15-04-005-05 | Окраска поливинилацетатными водоэмульсионными составами улучшенная: по сборным конструкциям, подготовленным под окраску стен | 100 м2 окрашиваемой поверхности | 0.075 | 1234.5 | 8.15 | 902.12 |  | 92.59 | 24.32 | 0.61 | 67.66
[5 empty] | 324.23 | 0.14 |  |  |  |  | 0.01
48 | ТЕР26-01-037-01 | Изоляция изделиями из волокнистых и зернистых материалов на битуме: стен и колонн прямоугольных | 1 м3 изоляции | 0.53 | 698.13 | 81.72 | 342.26 |  | 370.01 | 145.3 | 43.31 | 181.4
274.15
49 | СЦМ-104-9132-1 | Материал теплоизоляционный (Ursa) | м3 | 0.5141 | 424.28 |  | 424.28 |  | 218.12 |  |  | 218.12
50 | ТЕРр61-20-02 | Ремонт штукатурки наружных прямолинейных откосов по камню и бетону цементно-известковым раствором: с лестниц | 100 м2 отремонтированной поверхности | 0.018 | 7123.93 |  | 1981.35 |  | 128.23 | 92.57 |  | 35.66
5142.58
51 | ТЕР15-04-011-02 | Окраска фасадов с лесов с подготовкой поверхности: силикатная | 100 м2 фасада | 0.018 | 528.56 | 10.14 | 270.8 |  | 9.51 | 4.46 | 0.18 | 4.87
247.62
Раздел 5. Кабинет 48 2,13х2,17х3шт
52 | ТЕР46-04-012-01 | Разборка деревянных заполнений проемов оконных с подоконными досками | 100 м2 | 0.1386 | 2484.57 | 314.47 |  |  | 344.36 | 300.78 | 43.58
[5 empty] | 2170.1 | 105.88 |  |  |  |  | 14.68
53 | ТЕР10-01-034-08 | Установка в жилых и общественных зданиях оконных блоков из ПВХ профилей: поворотных (откидных, поворотно-откидных) с площадью проема более 2 м2 трехстворчатых в том числе при | 100 м2 проемов | 0.1386 | 15494.66 | 401.15 | 13234.98 |  | 2147.56 | 257.59 | 55.6 | 1834.37
[5 empty] | 1858.53 | 9.03 |  |  |  |  | 1.25
54 | СЦМ-203-9095-302 | Блоки оконные пластиковые трехстворные с открывающимися створками площадью более 2 м2 | м2 | 13.86 | 827 |  | 827 |  | 11462.22 |  |  | 11462.22
55 | ТЕР10-01-035-01 | Установка подоконных досок из ПВХ: в каменных стенах толщиной до 0,51 м | 100 п.м. | 0.0639 | 4954.03 | 13.24 | 4683.33 |  | 316.56 | 16.45 | 0.85 | 299.26
[5 empty] | 257.46 | 0.55 |  |  |  |  | 0.04
56 | СЦМ-101-1497-206 | Плиты подоконные пластиковые, Альта-профиль длина 6 метров, ширина 350 мм (Россия) | п.м. | 6.39 | 60.8 |  | 60.8 |  | 388.51 |  |  | 388.51
57 | ТЕРр58-20-02 | Смена обделок из листовой стали, поясков, сандриков, отливов, карнизов, шириной до: 0,7 м | 100 м | 0.0639 | 5534.45 | 10.33 | 4756 |  | 353.65 | 49.08 | 0.66 | 303.91
[5 empty] | 768.12 | 1.92 |  |  |  |  | 0.12
58 | ТЕР10-05-008-05 | Облицовка стен по одинарному металлическому каркасу из потолочного профиля гипсокартонными листами (С 623) одним слоем глухих | 1 м2 стены | 9.9 | 113.15 | 0.62 | 89.27 |  | 1120.19 | 230.27 | 6.14 | 883.78
[5 empty] | 23.26 | 0.06 |  |  |  |  | 0.59
59 | ТЕРр62-25-08 | Шпатлевка | 100 м2 обработанной поверхности | 0.099 | 1178.69 | 1.55 | 819.81 |  | 116.69 | 35.38 | 0.15 | 81.16
357.33
60 | ТЕР15-04-005-05 | Окраска поливинилацетатными водоэмульсионными составами улучшенная: по сборным конструкциям, подготовленным под окраску стен | 100 м2 окрашиваемой поверхности | 0.099 | 1234.5 | 8.15 | 902.12 |  | 122.22 | 32.1 | 0.81 | 89.31
[5 empty] | 324.23 | 0.14 |  |  |  |  | 0.01
61 | ТЕР26-01-037-01 | Изоляция изделиями из волокнистых и зернистых материалов на битуме: стен и колонн прямоугольных | 1 м3 изоляции | 0.7 | 698.13 | 81.72 | 342.26 |  | 488.69 | 191.91 | 57.2 | 239.58
274.15
62 | ТЕРр61-20-02 | Ремонт штукатурки наружных прямолинейных откосов по камню и бетону цементно-известковым раствором: с лестниц | 100 м2 отремонтированной поверхности | 0.0232 | 7123.93 |  | 1981.35 |  | 165.28 | 119.31 |  | 45.97
5142.58
63 | ТЕР15-04-011-02 | Окраска фасадов с лесов с подготовкой поверхности: силикатная | 100 м2 фасада | 0.0232 | 528.56 | 10.14 | 270.8 |  | 12.26 | 5.74 | 0.24 | 6.28
247.62
Раздел 6. Кабинет 36 2,13х2,17х3шт
64 | ТЕР46-04-012-01 | Разборка деревянных заполнений проемов оконных с подоконными досками | 100 м2 | 0.1386 | 2484.57 | 314.47 |  |  | 344.36 | 300.78 | 43.58
[5 empty] | 2170.1 | 105.88 |  |  |  |  | 14.68
65 | ТЕР10-01-034-08 | Установка в жилых и общественных зданиях оконных блоков из ПВХ профилей: поворотных (откидных, поворотно-откидных) с площадью проема более 2 м2 трехстворчатых в том числе при | 100 м2 проемов | 0.1386 | 15494.66 | 401.15 | 13234.98 |  | 2147.56 | 257.59 | 55.6 | 1834.37
[5 empty] | 1858.53 | 9.03 |  |  |  |  | 1.25
66 | СЦМ-203-9095-302 | Блоки оконные пластиковые трехстворные с открывающимися створками площадью более 2 м2 | м2 | 13.86 | 827 |  | 827 |  | 11462.22 |  |  | 11462.22
67 | ТЕР10-01-035-01 | Установка подоконных досок из ПВХ: в каменных стенах толщиной до 0,51 м | 100 п.м. | 0.0639 | 4954.03 | 13.24 | 4683.33 |  | 316.56 | 16.45 | 0.85 | 299.26
[5 empty] | 257.46 | 0.55 |  |  |  |  | 0.04
68 | СЦМ-101-1497-206 | Плиты подоконные пластиковые, Альта-профиль длина 6 метров, ширина 350 мм (Россия) | п.м. | 6.39 | 60.8 |  | 60.8 |  | 388.51 |  |  | 388.51
69 | ТЕРр58-20-02 | Смена обделок из листовой стали, поясков, сандриков, отливов, карнизов, шириной до: 0,7 м | 100 м | 0.0639 | 5534.45 | 10.33 | 4756 |  | 353.65 | 49.08 | 0.66 | 303.91
[5 empty] | 768.12 | 1.92 |  |  |  |  | 0.12
70 | ТЕР10-05-008-05 | Облицовка стен по одинарному металлическому каркасу из потолочного профиля гипсокартонными листами (С 623) одним слоем глухих | 1 м2 стены | 9.9 | 113.15 | 0.62 | 89.27 |  | 1120.19 | 230.27 | 6.14 | 883.78
[5 empty] | 23.26 | 0.06 |  |  |  |  | 0.59
71 | ТЕРр62-25-08 | Шпатлевка | 100 м2 обработанной поверхности | 0.099 | 1178.69 | 1.55 | 819.81 |  | 116.69 | 35.38 | 0.15 | 81.16
357.33
72 | ТЕР15-04-005-05 | Окраска поливинилацетатными водоэмульсионными составами улучшенная: по сборным конструкциям, подготовленным под окраску стен | 100 м2 окрашиваемой поверхности | 0.099 | 1234.5 | 8.15 | 902.12 |  | 122.22 | 32.1 | 0.81 | 89.31
[5 empty] | 324.23 | 0.14 |  |  |  |  | 0.01
73 | ТЕР26-01-037-01 | Изоляция изделиями из волокнистых и зернистых материалов на битуме: стен и колонн прямоугольных | 1 м3 изоляции | 0.7 | 698.13 | 81.72 | 342.26 |  | 488.69 | 191.91 | 57.2 | 239.58
274.15
74 | ТЕРр61-20-02 | Ремонт штукатурки наружных прямолинейных откосов по камню и бетону цементно-известковым раствором: с лестниц | 100 м2 отремонтированной поверхности | 0.0232 | 7123.93 |  | 1981.35 |  | 165.28 | 119.31 |  | 45.97
5142.58
75 | ТЕР15-04-011-02 | Окраска фасадов с лесов с подготовкой поверхности: силикатная | 100 м2 фасада | 0.0232 | 528.56 | 10.14 | 270.8 |  | 12.26 | 5.74 | 0.24 | 6.28
247.62
Итого прямые затраты по смете в ценах 2001г. | [8 empty] | 80252.9 | 6077.14 | 798.45 | 73377.31
77.47
Итого прямые затраты по смете с учетом коэффициентов к итогам | [8 empty] | 354777.72 | 38407.52 | 3049.09 | 313321.11
489.61
Накладные расходы | [8 empty] | 34735.14
Сметная прибыль | [8 empty] | 19448.57
Итоги по смете:
Итого Поз. 1-75 | [8 empty] | 80252.9 | 6077.14 | 798.45 | 73377.31
77.47
Всего с учетом "В ценах 3 кв 2008г ОЗП=6,32; ЭМ-ЗПМ=3,55; ЗПМ=6,32; МАТ=4,27" | [8 empty] | 354777.72 | 38407.52 | 3049.09 | 313321.11
489.61
Накладные расходы 95%*0,94 ФОТ (от 38 897,13) | [8 empty] | 34735.14
Сметная прибыль 50% ФОТ (от 38 897,13) | [8 empty] | 19448.57
Итого c накладными и см. прибылью | [8 empty] | 408961.43
В том числе:
Материалы | [8 empty] | 313321.11
Машины и механизмы | [8 empty] | 3049.09
ФОТ | [8 empty] | 38897.13
Накладные расходы | [8 empty] | 34735.14
Сметная прибыль | [8 empty] | 19448.57
Непредвиденные затраты 1% | [8 empty] | 4089.61
Итого с непредвиденными | [8 empty] | 413051.04
НДС 18% | [8 empty] | 74349.19
ВСЕГО по смете | [8 empty] | 487400.23
Составил
Проверил