## Локальная смета
| СОГЛАСОВАНО: | [11 empty] | УТВЕРЖДАЮ:
| _____________________________ | [11 empty] | __________________________
| " _____ " ________________ 2008 г. | [11 empty] | "____" ______________2008 г.
Муниципальное учреждение физической культуры и спорта "Стадион Спутник"
(наименование стройки)
ЛОКАЛЬНЫЙ СМЕТНЫЙ РАСЧЕТ №8
(локальная смета)
|  | на | замену освещения стадиона
(наименование работ и затрат, наименование объекта)
|  |  | Основание: | [6 empty] | Дефектная ведомость
|  |  | Сметная стоимость _______________________________________________________________________________________________ | [5 empty] | ___________________________396305,23 |  | руб.
|  |  | Средства на оплату труда _______________________________________________________________________________________________ | [5 empty] | ___________________________21224,79 |  | руб.
|  |  | Сметная трудоемкость _______________________________________________________________________________________________ | [5 empty] | _______________________________________________________________________________________________183,86 |  | чел.час
Составлен(а) в текущих (прогнозных) ценах по состоянию на 3 квартал 2008 г.
№ пп | Обоснование | Наименование | Ед. изм. | Кол. | Стоимость единицы, руб. |  |  |  | Общая стоимость, руб. |  |  |  | Т/з осн. раб.на ед. | Т/з осн. раб. Всего | Т/з мех. на ед. | Т/з мех. Всего
[5 empty] | Всего | В том числе |  |  | Всего | В том числе
[6 empty] | Осн.З/п | Эк.Маш | З/пМех |  | Осн.З/п | Эк.Маш | З/пМех
1 | 2 | 3 | 4 | 5 | 6 | 7 | 8 | 9 | 10 | 11 | 12 | 13 | 14 | 15 | 16 | 17
Раздел 1. Монтажные работы
1 | ТЕРм08-03-596-03 | Демонтаж прожекторов , отдельно устанавливаемый на стальной конструкции на крыше здания, с лампой мощностью, Вт: 500 КОЭФ. К ПОЗИЦИИ: Демонтаж ОЗП=0,3; ЭМ=0,3; ЗПМ=0,3; МАТ=0; ТЗ=0,3; ТЗМ=0,3 | 100 шт. | 0.08 | 3298.29 | 1513.27 | 1785.03 | 815.14 | 263.86 | 121.06 | 142.8 | 65.21 | 107.4 | 8.59 | 45.3 | 3.62
2 | ТЕРм08-03-596-03 | Прожектор, отдельно устанавливаемый на стальной конструкции на крыше здания, с лампой мощностью, Вт: 500 | 100 шт. | 0.08 | 28655.78 | 5044.22 | 5950.09 | 2717.12 | 2292.46 | 403.54 | 476.01 | 217.37 | 358 | 28.64 | 151 | 12.08
3 | ТЕР33-04-003-01 | Установка железобетонных опор без приставок: одностоечных (б/у) | 1 опора | 6 | 193.69 | 47.92 | 100.45 | 14.34 | 1162.14 | 287.52 | 602.7 | 86.04 | 3.8 | 22.8 | 0.97 | 5.82
4 | ТЕР33-04-015-01 | Устройство заземления опор ВЛ | 10 м шин заземления | 6.6 | 38.95 | 21.67 | 15.82 |  | 257.07 | 143.02 | 104.41 |  | 1.8 | 11.88 | 0.1 | 0.66
5 | ТЕР33-03-004-02 | Забивка вертикальных заземлителей вручную, на глубину до 3 м | 1 заземлитель | 6 | 44.17 | 8.19 | 8.04 |  | 265.02 | 49.14 | 48.24 |  | 0.68 | 4.08
6 | ТЕРм08-02-372-02 | Предохранитель столбовой на опоре: железобетонной | шт. | 6 | 82.07 | 17.72 | 58.16 | 9.21 | 492.42 | 106.32 | 348.96 | 55.26 | 1.24 | 7.44 | 0.59 | 3.54
7 | ТЕРм08-02-363-01 | Кронштейны специальные на опорах для светильников. Кронштейны сварные металлические, количество рожков: 1 | шт. | 6 | 204.03 | 47.36 | 135.34 | 21.28 | 1224.18 | 284.16 | 812.04 | 127.68 | 3.41 | 20.46 | 1.37 | 8.22
8 | ТЕРм08-03-596-05 | Прожектор, отдельно устанавливаемый на кронштейне, установленном на опоре, с лампой мощностью, Вт: 500 | 100 шт. | 0.06 | 36987.07 | 4875.14 | 14450.46 | 2237.1 | 2219.22 | 292.51 | 867.03 | 134.23 | 346 | 20.76 | 145 | 8.7
9 | СЦМ-546-0601-129 | Светильник металлогалогеновый с пускателем SPO10/SL 250W | шт | 16 | 3036.66 |  |  |  | 48586.56
10 | ТЕРм08-02-149-01 | Кабели, подвешиваемые на тросе, масса 1 м, кг, до: 1 | 100 м кабеля | 1.28 | 3748.87 | 233.93 | 1784.2 | 259.47 | 4798.55 | 299.43 | 2283.78 | 332.12 | 17.1 | 21.89 | 3.53 | 4.52
11 | СЦМ-537-0013 | Канат двойной свивки типа ЛК-Р без покрытия из проволок марки В, маркировочная группа 1570 н/мм2 и менее, диаметром 22.5 мм | 10 м | 12.8 | 310.69 |  |  |  | 3976.83
12 | СЦМ-501-0586-99 | Кабели силовые на напряжение 1000 В с медными жилами с поливинилхлоридной изоляцией и оболочкой марки ВВГ 3х4 мм2 | 1000 м | 0.128 | 13369.58 |  |  |  | 1711.31
Раздел 2. Пусконаладочные работы
13 | ТЕРп01-11-011-01 | Проверка наличия цепи между заземлителями и заземленными элементами | 100 точек | 0.02 | 291.04 | 291.04 |  |  | 5.82 | 5.82 |  |  | 16 | 0.32
14 | ТЕРп01-11-013-01 | Замер полного сопротивления цепи "фаза-нуль" | токоприемник | 10 | 27.29 | 27.29 |  |  | 272.9 | 272.9 |  |  | 1.5 | 15
15 | ТЕРп01-11-024-01 | Фазировка электрической линии или трансформатора с сетью напряжением, кВ: до 1 | фазировка | 10 | 18.19 | 18.19 |  |  | 181.9 | 181.9 |  |  | 1 | 10
16 | ТЕРп01-11-002-01 | Определение активного сопротивления или рабочей электрической емкости жилы кабеля на напряжение до 35 кВ | измерение | 6 | 36.38 | 36.38 |  |  | 218.28 | 218.28 |  |  | 2 | 12
Итого прямые затраты по смете в ценах 2001г. | [8 empty] | 67928.52 | 2665.6 | 5685.97 | 1017.91 |  | 183.86 |  | 47.16
Итого прямые затраты по смете с учетом коэффициентов к итогам | [8 empty] | 297899.4 | 15011.47 | 22238.77 | 6213.32 |  | 183.86 |  | 47.16
В том числе, справочно:
Переход в текущие цены 3кв.2008г. ОЗП=6,104; ЭМ-ЗПМ=3,433; ЗПМ=6,104; МАТ=4,375 (Поз. 3-5, 1-2, 6-12) | [8 empty] | 227765.13 | 10140.12 | 16552.8 | 5195.41
Переход в текущие цены 3кв.2008г., пусконаладка ПЗ=4,249; ОЗП=4,249; ЭМ=4,249; ЗПМ=4,249; МАТ=4,249 (Поз. 13-16) | [8 empty] | 2205.75 | 2205.75
Накладные расходы | [8 empty] | 18464.86
В том числе, справочно:
65%*0,94 ФОТ (от 2884,65) (Поз. 13-16) | [8 empty] | 1762.52
95%*0,94 ФОТ (от 14886,98) (Поз. 1-2, 6-12) | [8 empty] | 13294.07
105%*0,94 ФОТ (от 3453,16) (Поз. 3-5) | [8 empty] | 3408.27
Сметная прибыль | [8 empty] | 12902.3
В том числе, справочно:
40% ФОТ (от 2884,65) (Поз. 13-16) | [8 empty] | 1153.86
60% ФОТ (от 3453,16) (Поз. 3-5) | [8 empty] | 2071.9
65% ФОТ (от 14886,98) (Поз. 1-2, 6-12) | [8 empty] | 9676.54
Итого | [8 empty] | 329266.56 |  |  |  |  | 183.86 |  | 47.16
Непредвиденные затраты 2% | [8 empty] | 6585.33
Итого с непредвиденными | [8 empty] | 335851.89
НДС 18% | [8 empty] | 60453.34
ВСЕГО по смете | [8 empty] | 396305.23 |  |  |  |  | 183.86 |  | 47.16
Составила______________________________Черемисинова В.П.
Проверил