## Дефектная ведомость
УТВЕРЖДАЮ:
ВЕДОМОСТЬ ОБЪЕМОВ РАБОТ
на замену освещения стадиона
№ пп | Наименование | Ед. изм. | Кол. | Примечание
1 | 2 | 3 | 4 | 5
Раздел 1. Монтажные работы
1 | Демонтаж прожекторов , отдельно устанавливаемый на стальной конструкции на крыше здания, с лампой мощностью, Вт: 500 | 100 шт. | 0.08
2 | Прожектор, отдельно устанавливаемый на стальной конструкции на крыше здания, с лампой мощностью, Вт: 500 | 100 шт. | 0.08 | Прожектор металлогалогеновый с пускателем SPO10/SL 250W
3 | Установка железобетонных опор без приставок: одностоечных (б/у) | 1 опора | 2
4 | Устройство заземления опор ВЛ | 10 м шин заземления | 2.2
5 | Забивка вертикальных заземлителей вручную, на глубину до 3 м | 1 заземлитель | 2
6 | Предохранитель столбовой на опоре: железобетонной | шт. | 2
7 | Кронштейны специальные на опорах для светильников. Кронштейны сварные металлические, количество рожков: 1 | шт. | 2
8 | Прожектор, отдельно устанавливаемый на кронштейне, установленном на опоре, с лампой мощностью, Вт: 500 | 100 шт. | 0.02 | Прожектор металлогалогеновый с пускателем SPO10/SL 250W
9 | Кабели, подвешиваемые на тросе, масса 1 м, кг, до: 1 | 100 м кабеля | 0.8 | ВВГ 3х4 мм2
10 | Канат двойной свивки типа ЛК-Р без покрытия из проволок марки В, маркировочная группа 1570 н/мм2 и менее, диаметром 22.5 мм | 10 м | 8
Раздел 2. Пусконаладочные работы
11 | Проверка наличия цепи между заземлителями и заземленными элементами | 100 точек | 0.02
12 | Замер полного сопротивления цепи "фаза-нуль" | токоприемник | 10
13 | Фазировка электрической линии или трансформатора с сетью напряжением, кВ: до 1 | фазировка | 10
14 | Определение активного сопротивления или рабочей электрической емкости жилы кабеля на напряжение до 35 кВ | измерение | 6
Составил ____________________________
Согласовано _________________________