## Локальная смета
| СОГЛАСОВАНО: | [11 empty] | УТВЕРЖДАЮ:
| _____________________________ | [11 empty] | __________________________
| " _____ " ________________ 2008 г. | [11 empty] | "____" ______________2008 г.
Муниципальное учреждение физической культуры и спорта "Стадион Спутник"
(наименование стройки)
ЛОКАЛЬНЫЙ СМЕТНЫЙ РАСЧЕТ №
(локальная смета)
|  | на | работы по замене трубопроводов отопления и ГВС в канале теплосети
(наименование работ и затрат, наименование объекта)
Основание:
|  |  | Сметная стоимость строительных работ _______________________________________________________________________________________________ | [5 empty] | ___________________________213311,18 |  | руб.
|  |  | Средства на оплату труда _______________________________________________________________________________________________ | [5 empty] | ___________________________34101,41 |  | руб.
|  |  | Сметная трудоемкость _______________________________________________________________________________________________ | [5 empty] | _______________________________________________________________________________________________412,02 |  | чел.час
Составлен(а) в текущих (прогнозных) ценах по состоянию на 3 квартал 2008г.
№ пп | Обоснование | Наименование | Ед. изм. | Кол. | Стоимость единицы, руб. |  |  |  | Общая стоимость, руб. |  |  |  | Т/з осн. раб.на ед. | Т/з осн. раб. Всего | Т/з мех. на ед. | Т/з мех. Всего
[5 empty] | Всего | В том числе |  |  | Всего | В том числе
[6 empty] | Осн.З/п | Эк.Маш | З/пМех |  | Осн.З/п | Эк.Маш | З/пМех
1 | 2 | 3 | 4 | 5 | 6 | 7 | 8 | 9 | 10 | 11 | 12 | 13 | 14 | 15 | 16 | 17
Раздел 1.
1 | ТЕРр65-14-01 | Разборка трубопроводов из водогазопроводных труб в зданиях и сооружениях на резьбе диаметром до: 32 мм | 100 м трубопроводов | 1.4 | 459.27 | 459.27 |  |  | 642.98 | 642.98 |  |  | 37.8 | 52.92
2 | ТЕРр65-14-02 | Разборка трубопроводов из водогазопроводных труб в зданиях и сооружениях на резьбе диаметром до: 50 мм | 100 м трубопроводов | 1.4 | 664.61 | 664.61 |  |  | 930.45 | 930.45 |  |  | 54.7 | 76.58
3 | ТЕРр65-03-13 | Снятие задвижек диаметром до: 100 мм | 100 шт. арматуры | 0.02 | 1168.06 | 1157.9 | 10.16 | 3.42 | 23.36 | 23.16 | 0.2 | 0.07 | 95.3 | 1.91 | 0.25 | 0.01
4 | ТЕР24-01-002-01 | Прокладка трубопроводов в непроходном канале при условном давлении 1,6 МПа, температуре 150 гр.С, диаметр труб: 50 мм | 1 км трубопроводов | 0.14 | 54418.35 | 6139.38 | 12579.59 | 1107.06 | 7618.57 | 859.51 | 1761.14 | 154.99 | 442 | 61.88 | 75.49 | 10.57
5 | ТЕР16-02-003-04 | Прокладка трубопроводов из стальных водогазопроводных неоцинкованных труб диаметром 32 мм | 100 м трубопровода | 1.4 | 4216.38 | 422.85 | 58.82 | 2.36 | 5902.93 | 591.99 | 82.35 | 3.3 | 30.91 | 43.27 | 0.59 | 0.83
6 | ТЕР24-01-032-01 | Установка задвижек или клапанов стальных для горячей воды и пара диаметром: 50 мм | 1 комплект задвижек или клапана | 2 | 869.31 | 26.77 | 75.57 | 7.6 | 1738.62 | 53.54 | 151.14 | 15.2 | 1.9 | 3.8 | 0.49 | 0.98
7 | ТЕР16-05-001-02 | Установка вентилей на трубопроводах из стальных труб диаметром 32 мм | 1 шт | 2 | 264.8 | 18.99 | 5.09 |  | 529.6 | 37.98 | 10.18 |  | 1.47 | 2.94 | 0.02 | 0.04
8 | ТЕР16-07-005-01 | Гидравлическое испытание трубопроводов систем отопления, водопровода и горячего водоснабжения диаметром до 50 мм | 100 м трубопровода | 2.8 | 134.78 | 82.77 | 45.05 |  | 377.38 | 231.76 | 126.14 |  | 5.01 | 14.03
9 | ТЕР16-07-006-01 | Заделка сальников при проходе труб через фундаменты или стены подвала диаметром до 100 мм | 1 сальник | 4 | 26.58 | 23.26 |  |  | 106.32 | 93.04 |  |  | 1.8 | 7.2
10 | ТЕР15-04-030-04 | Масляная окраска металлических поверхностей: решеток, переплетов, труб диаметром менее 50 мм и т.п., количество окрасок 2 | 100 м2 окрашиваемой поверхности | 0.39 | 1351.54 | 896.07 | 2.73 | 0.14 | 527.1 | 349.47 | 1.06 | 0.05 | 71.06 | 27.71 | 0.04 | 0.02
11 | ТЕР26-01-009-01 | Изоляция трубопроводов: матами минераловатными марок 75, 100, плитами минераловатными на синтетическом связующем марок 75 | 1 м3 изоляции | 4.2 | 833.97 | 261.83 | 50.91 |  | 3502.67 | 1099.69 | 213.82 |  | 18.85 | 79.17 | 0.64 | 2.69
12 | СЦМ-104-9132-3 | Материал теплоизоляционный (Isover) | м3 | 6.468 | 390.89 |  |  |  | 2528.28
13 | ТЕР26-01-054-01 | Обертывание поверхности изоляции рулонными материалами насухо с проклейкой швов | 100 м2 поверхности изоляции | 1.27 | 2061.05 | 393.35 | 45.91 |  | 2617.53 | 499.55 | 58.31 |  | 31.98 | 40.61 | 0.47 | 0.6
Итого прямые затраты по смете в ценах 2001г. | [8 empty] | 27045.79 | 5413.12 | 2404.34 | 173.61 |  | 412.02 |  | 15.74
Итого прямые затраты по смете с учетом коэффициентов к итогам | [8 empty] | 125883.44 | 33041.69 | 8717.8 | 1059.72 |  | 412.02 |  | 15.74
В том числе, справочно:
Переход в текущие цены 3кв.2008г. ОЗП=6,104; ЭМ-ЗПМ=3,433; ЗПМ=6,104; МАТ=4,375 (Поз. 1-4, 6, 5, 7-11, 13, 12) | [8 empty] | 98837.65 | 27628.56 | 6313.47 | 886.11
Накладные расходы | [8 empty] | 30537.68
В том числе, справочно:
74%*0,94 ФОТ (от 9746,02) (Поз. 1-3) | [8 empty] | 6779.33
100%*0,9 * 0,94 ФОТ (от 9761,76) (Поз. 11, 13) | [8 empty] | 8258.45
105%*0,9 * 0,94 ФОТ (от 2133,47) (Поз. 10) | [8 empty] | 1895.16
128%*0,9 * 0,94 ФОТ (от 5848,06) (Поз. 5, 7-9) | [8 empty] | 6332.75
130%*0,9 * 0,94 ФОТ (от 6612,1) (Поз. 4, 6) | [8 empty] | 7271.99
Сметная прибыль | [8 empty] | 20806.52
В том числе, справочно:
50% ФОТ (от 9746,02) (Поз. 1-3) | [8 empty] | 4873.01
55%*0,85 ФОТ (от 2133,47) (Поз. 10) | [8 empty] | 997.4
70%*0,85 ФОТ (от 9761,76) (Поз. 11, 13) | [8 empty] | 5808.25
83%*0,85 ФОТ (от 5848,06) (Поз. 5, 7-9) | [8 empty] | 4125.81
89%*0,85 ФОТ (от 6612,1) (Поз. 4, 6) | [8 empty] | 5002.05
Итого | [8 empty] | 177227.64 |  |  |  |  | 412.02 |  | 15.74
Непредвиденные затраты 2% | [8 empty] | 3544.55
Итого с непредвиденными | [8 empty] | 180772.19
НДС 18% | [8 empty] | 32538.99
ВСЕГО по смете | [8 empty] | 213311.18 |  |  |  |  | 412.02 |  | 15.74
Составила__________________________Черемисинова В.П.