## Локальная смета
| СОГЛАСОВАНО: | [11 empty] | УТВЕРЖДАЮ:
| _____________________________ | [11 empty] | __________________________
| " _____ " ________________ 2008 г. | [11 empty] | "____" ______________2008 г.
Муниципальное учреждение физической культуры и спорта "Стадион Спутник"
(наименование стройки)
ЛОКАЛЬНЫЙ СМЕТНЫЙ РАСЧЕТ
(локальная смета)
|  | на | текущий ремонт асфальтобетонной площадки
(наименование работ и затрат, наименование объекта)
|  |  | Основание: | [6 empty] | Ведомость объемов работ
|  |  | Сметная стоимость строительных работ _______________________________________________________________________________________________ | [5 empty] | ___________________________482753,05 |  | руб.
|  |  | Средства на оплату труда _______________________________________________________________________________________________ | [5 empty] | ___________________________14553,71 |  | руб.
|  |  | Сметная трудоемкость _______________________________________________________________________________________________ | [5 empty] | _______________________________________________________________________________________________128,44 |  | чел.час
Составлен(а) в текущих (прогнозных) ценах по состоянию на 3 квартал 2008 г.
№ пп | Обоснование | Наименование | Ед. изм. | Кол. | Стоимость единицы, руб. |  |  |  | Общая стоимость, руб. |  |  |  | Т/з осн. раб.на ед. | Т/з осн. раб. Всего | Т/з мех. на ед. | Т/з мех. Всего
[5 empty] | Всего | В том числе |  |  | Всего | В том числе
[6 empty] | Осн.З/п | Эк.Маш | З/пМех |  | Осн.З/п | Эк.Маш | З/пМех
1 | 2 | 3 | 4 | 5 | 6 | 7 | 8 | 9 | 10 | 11 | 12 | 13 | 14 | 15 | 16 | 17
Раздел 1.
1 | ТЕР01-01-031-02 | Разработка грунта с перемещением до 10 м бульдозерами мощностью 96 (130) кВт (л.с.): 2 группа грунтов | 1000 м3 грунта | 0.15 | 1547.59 |  | 1547.59 | 202.18 | 232.14 |  | 232.14 | 30.33 |  |  | 11 | 1.65
2 | ТЕР27-04-001-02 | Устройство подстилающих и выравнивающих слоев оснований из песчано-гравийной смеси, дресвы | 100 м3 материала основания (в плотном теле) | 1 | 2481.37 | 179.21 | 2263.66 | 239.81 | 2481.37 | 179.21 | 2263.66 | 239.81 | 15.72 | 15.72 | 14.81 | 14.81
3 | СЦМ-408-0200 | Смесь песчано-гравийная природная | м3 | 122 | 74.92 |  |  |  | 9140.24
4 | ТЕР27-04-005-01 | Устройство оснований толщиной 15 см из щебня фракции 40-70 мм (при укатке каменных материалов с пределом прочности на сжатие свыше 98,1 (1000) МПа (кгс/см2)) однослойных | 1000 м2 основания | 0.5 | 41928.13 | 432.94 | 5443.53 | 779.2 | 20964.07 | 216.47 | 2721.77 | 389.6 | 37.29 | 18.65 | 49.92 | 24.96
5 | ТЕР27-06-020-01 | Устройство покрытия толщиной 4 см из горячих асфальтобетонных смесей плотных мелкозернистых типа АБВ, плотность каменных материалов 2,5-2,9 т/м3 | 1000 м2 покрытия | 0.5 | 43454.23 | 523.94 | 2445.24 | 307.63 | 21727.12 | 261.97 | 1222.62 | 153.82 | 38.3 | 19.15 | 19.12 | 9.56
6 | ТЕР27-06-021-01 | При изменении толщины покрытия на 0,5 см добавлять или исключать к расценке 27-06-020-1 КОЭФ. К ПОЗИЦИИ: Новый коэффициент ПЗ=8; ОЗП=8; ЭМ=8; ЗПМ=8; МАТ=8; ТЗ=8; ТЗМ=8 | 1000 м2 покрытия | 0.5 | 40384.32 | 9.84 | 1.92 |  | 20192.16 | 4.92 | 0.96 |  | 0.72 | 0.36
7 | ТЕР27-02-010-02 | Установка бортовых камней бетонных при других видах покрытий | 100 м бортового камня | 0.98 | 10791 | 916 | 78.84 | 10.69 | 10575.18 | 897.68 | 77.26 | 10.48 | 76.08 | 74.56 | 0.72 | 0.71
Итого прямые затраты по смете в ценах 2001г. | [8 empty] | 85312.28 | 1560.25 | 6518.41 | 824.04 |  | 128.44 |  | 51.69
Итого прямые затраты по смете с учетом коэффициентов к итогам | [8 empty] | 371999.57 | 9523.77 | 24578.71 | 5029.94 |  | 128.44 |  | 51.69
В том числе, справочно:
Переход в текущие цены 3кв.2008г. ОЗП=6,104; ЭМ-ЗПМ=3,433; ЗПМ=6,104; МАТ=4,375 (Поз. 1-2, 4-7, 3) | [8 empty] | 286687.29 | 7963.52 | 18060.3 | 4205.9
Накладные расходы | [8 empty] | 17410.05
В том числе, справочно:
95%*0,9 * 0,94 ФОТ (от 185,13) (Поз. 1) | [8 empty] | 148.79
142%*0,9 * 0,94 ФОТ (от 14368,58) (Поз. 2, 4-7) | [8 empty] | 17261.26
Сметная прибыль | [8 empty] | 11681.31
В том числе, справочно:
50%*0,85 ФОТ (от 185,13) (Поз. 1) | [8 empty] | 78.68
95%*0,85 ФОТ (от 14368,58) (Поз. 2, 4-7) | [8 empty] | 11602.63
Итого | [8 empty] | 401090.93 |  |  |  |  | 128.44 |  | 51.69
Непредвиденные затраты 2% | [8 empty] | 8021.82
Итого с непредвиденными | [8 empty] | 409112.75
НДС 18% | [8 empty] | 73640.3
ВСЕГО по смете | [8 empty] | 482753.05 |  |  |  |  | 128.44 |  | 51.69
Составила____________________________Черемисинова В.П.
Проверил