## Дефектная ведомость
УТВЕРЖДАЮ:
ТЕХНИЧЕСКОЕ ЗАДАНИЕ
на текущий ремонт асфальтобетонной площадки
№ пп | Наименование | Ед. изм. | Кол. | Примечание
1 | 2 | 3 | 4 | 5
1 | Разработка грунта с перемещением до 10 м бульдозерами мощностью 96 (130) кВт (л.с.): 2 группа грунтов | 1000 м3 | 0.15
2 | Устройство подстилающих и выравнивающих слоев оснований из песчано-гравийной смеси | 100 м3 материала основания (в плотном теле) | 1
3 | Устройство оснований толщиной 15 см из щебня фракции 40-70 мм (при укатке каменных материалов с пределом прочности на сжатие свыше 98,1 (1000) МПа (кгс/см2)) однослойных | 1000 м2 основания | 0.5
4 | Устройство покрытия толщиной 8 см из горячих асфальтобетонных смесей плотных мелкозернистых типа АБВ, плотность каменных материалов 2,5-2,9 т/м3 | 1000 м2 покрытия | 0.5
5 | Установка бортовых камней бетонных | 100 м бортового камня | 0.98
Составил
Согласовано