## Локальная смета
| СОГЛАСОВАНО: | [11 empty] | УТВЕРЖДАЮ:
| _____________________________ | [11 empty] | __________________________
| " _____ " ________________ 2008 г. | [11 empty] | "____" ______________2008 г.
Муниципальное учреждение физической культуры и спорта "Стадион Спутник"
(наименование стройки)
ЛОКАЛЬНЫЙ СМЕТНЫЙ РАСЧЕТ
(локальная смета)
|  | на | текущий ремонт канала теплосети
(наименование работ и затрат, наименование объекта)
|  |  | Основание: | [6 empty] | Техническое задание
|  |  | Сметная стоимость строительных работ _______________________________________________________________________________________________ | [5 empty] | ___________________________499980,74 |  | руб.
|  |  | Средства на оплату труда _______________________________________________________________________________________________ | [5 empty] | ___________________________35384,3 |  | руб.
|  |  | Сметная трудоемкость _______________________________________________________________________________________________ | [5 empty] | _______________________________________________________________________________________________363,29 |  | чел.час
Составлен(а) в текущих (прогнозных) ценах по состоянию на 3 квартал 2008 г.
№ пп | Обоснование | Наименование | Ед. изм. | Кол. | Стоимость единицы, руб. |  |  |  | Общая стоимость, руб. |  |  |  | Т/з осн. раб.на ед. | Т/з осн. раб. Всего | Т/з мех. на ед. | Т/з мех. Всего
[5 empty] | Всего | В том числе |  |  | Всего | В том числе
[6 empty] | Осн.З/п | Эк.Маш | З/пМех |  | Осн.З/п | Эк.Маш | З/пМех
1 | 2 | 3 | 4 | 5 | 6 | 7 | 8 | 9 | 10 | 11 | 12 | 13 | 14 | 15 | 16 | 17
Раздел 1.
1 | ТЕР01-01-014-05 | Разработка грунта с погрузкой на автомобили-самосвалы экскаваторами с ковшом вместимостью 0,25 м3, группа грунтов: 2 КОЭФ. К ПОЗИЦИИ: 3.36 Устройство траншей прямоугольного сечения ОЗП=1,25; ЭМ=1,25; ЗПМ=1,25; ТЗ=1,25; ТЗМ=1,25; 3.66 Разработка одноковшовыми экскаваторами объема грунта, находящегося на расстоянии до 2м от поверхности коммуникаций или мешающих предметов ОЗП=1,2; ЭМ=1,2; ЗПМ=1,2; ТЗ=1,2; ТЗМ=1,2 | 1000 м3 грунта | 0.05 | 14908.68 | 520.54 | 14382.46 | 2124.32 | 745.43 | 26.03 | 719.12 | 106.22 | 46.98 | 2.35 | 135.135 | 6.76
2 | ТЕР01-01-004-05 | Разработка грунта в отвал экскаваторами #драглайн# или #обратная лопата# с ковшом вместимостью 0,25 м3, группа грунтов: 2 | 1000 м3 грунта | 0.146 | 6564.37 | 142.49 | 6421.88 | 923.71 | 958.4 | 20.8 | 937.6 | 134.86 | 12.86 | 1.88 | 58.76 | 8.58
3 | СЦП3-3-10-2 | Перевозка навалочных грузов автомобилями-самосвалами (работающими вне карьеров), расстояние перевозки 10 км: класс груза 2 | 1 т | 80 | 12.59 |  | 12.59 |  | 1007.2 |  | 1007.2
4 | ТЕР01-02-057-02 | Разработка грунта вручную в траншеях глубиной до 2 м без креплений с откосами, группа грунтов: 2 КОЭФ. К ПОЗИЦИИ: 3.187 Доработка вручную, зачистка дна и стенок с выкидкой грунта в котлованах и траншеях, разработанных механизированным способом ОЗП=1,2; ТЗ=1,2; 3.189 Разработка грунта в местах, находящихся на расстоянии до 1м от кабелей, проложенных в трубопроводах или коробах, а также от водопроводных и канализационных труб ОЗП=1,15; ТЗ=1,15 | 100 м3 грунта | 0.11 | 2354.72 | 2354.72 |  |  | 259.02 | 259.02 |  |  | 212.52 | 23.38
5 | ТЕР01-01-034-02 | Засыпка траншей и котлованов с перемещением грунта до 5 м бульдозерами мощностью 96 (130) кВт (л.с.): 2 группа грунтов | 1000 м3 грунта | 0.146 | 944.03 |  | 944.03 | 123.33 | 137.83 |  | 137.83 | 18.01 |  |  | 6.71 | 0.98
6 | ТЕР01-02-027-02 | Планировка площадей механизированным способом, группа грунтов: 2 | 1000 м2 спланированной площади | 0.19 | 153.03 |  | 153.03 | 19.07 | 29.08 |  | 29.08 | 3.62 |  |  | 1.1 | 0.21
7 | ТЕР47-01-046-06 | Посев газонов партерных, мавританских и обыкновенных вручную | 100 м2 | 1.9 | 549.62 | 72.12 | 322.44 | 37.48 | 1044.28 | 137.03 | 612.64 | 71.21 | 5.99 | 11.38 | 2.74 | 5.21
8 | ТЕР07-06-002-07 | Демонтаж плит перекрытий каналов площадью: до 5 м2 КОЭФ. К ПОЗИЦИИ: Демонтаж ОЗП=0,8; ЭМ=0,8; ЗПМ=0,8; МАТ=0; ТЗ=0,8; ТЗМ=0,8 | 100 шт. сборных конструкций | 0.23 | 6009.87 | 1282.77 | 4727.1 | 637.6 | 1382.27 | 295.04 | 1087.23 | 146.65 | 95.872 | 22.05 | 46.608 | 10.72
9 | ТЕР07-02-002-08 | Демонтаж лотков между сооружениями сечением: более 0,5 м2 КОЭФ. К ПОЗИЦИИ: Демонтаж ОЗП=0,8; ЭМ=0,8; ЗПМ=0,8; МАТ=0; ТЗ=0,8; ТЗМ=0,8 | 100 м3 сборных железобетонных конструкций | 0.1 | 18829.26 | 7636.86 | 11192.41 | 1371.7 | 1882.93 | 763.69 | 1119.24 | 137.17 | 584.304 | 58.43 | 102.344 | 10.23
10 | ТЕР46-03-010-03 | Пробивка в бетонных стенах и полах толщиной 100 мм отверстий площадью до 500 см2 | 100 отверстий | 0.04 | 6321.21 | 1496.96 | 4824.25 | 418.2 | 252.85 | 59.88 | 192.97 | 16.73 | 110.64 | 4.43 | 30.57 | 1.22
11 | ТЕР08-01-002-02 | Устройство основания под фундаменты: щебеночного | 1 м3 основания | 15.75 | 250.34 | 27.86 | 46.86 | 7.76 | 3942.86 | 438.8 | 738.05 | 122.22 | 2.4 | 37.8 | 0.54 | 8.51
12 | ТЕР07-02-002-08 | Установка лотков между сооружениями сечением: более 0,5 м2 | 100 м3 сборных железобетонных конструкций | 0.152 | 27482.16 | 9546.07 | 13990.51 | 1714.62 | 4177.29 | 1451 | 2126.56 | 260.62 | 730.38 | 111.02 | 127.93 | 19.45
13 | СЦМ-445-7001-106 | Лотки каналов железобетонные для прокладки коммуникаций серии 3.006.1 марка Л6-8 | шт. | 15.2 | 2261.74 |  |  |  | 34378.45
14 | ТЕР07-06-002-07 | Монтаж плит перекрытий каналов площадью: до 5 м2 | 100 шт. сборных конструкций | 0.23 | 7684.25 | 1603.46 | 5908.88 | 797 | 1767.38 | 368.8 | 1359.04 | 183.31 | 119.84 | 27.56 | 58.26 | 13.4
15 | СЦМ-445-3120-334 | Плиты железобетонные перекрытий каналов серия 3.006.1-2/87, марка П8-8 | шт. | 23 | 1088.67 |  |  |  | 25039.41
16 | ТЕР11-01-011-01 | Устройство стяжек цементных толщиной 20 мм | 100 м2 стяжки | 0.84 | 1364.22 | 446.07 | 56.56 | 17.37 | 1145.94 | 374.7 | 47.51 | 14.59 | 39.51 | 33.19 | 1.27 | 1.07
17 | ТЕР08-01-003-07 | Гидроизоляция боковая: обмазочная битумная в 2 слоя по выравненной поверхности бутовой кладки, кирпичу, бетону | 100 м2 изолируемой поверхности | 0.84 | 905.09 | 286.84 | 73.11 |  | 760.28 | 240.95 | 61.41 |  | 21.2 | 17.81 | 0.2 | 0.17
18 | ТЕР08-01-003-02 | Гидроизоляция стен, фундаментов: горизонтальная оклеечная в 1 слой | 100 м2 изолируемой поверхности | 0.84 | 2106 | 173.75 | 95.47 |  | 1769.04 | 145.95 | 80.19 |  | 14.3 | 12.01 | 0.55 | 0.46
Итого прямые затраты по смете в ценах 2001г. | [8 empty] | 80679.94 | 4581.69 | 10255.67 | 1215.21 |  | 363.29 |  | 86.97
Итого прямые затраты по смете с учетом коэффициентов к итогам | [8 empty] | 354481.49 | 27966.64 | 38453.55 | 7417.66 |  | 363.29 |  | 86.97
В том числе, справочно:
Переход в текущие цены 3кв.2008г. ОЗП=6,104; ЭМ-ЗПМ=3,433; ЗПМ=6,104; МАТ=4,375 (Поз. 1-2, 5, 3-4, 6-9, 12, 14, 10-11, 17-18, 13, 15-16) | [8 empty] | 273801.55 | 23384.95 | 28197.87 | 6202.43
Накладные расходы | [8 empty] | 36911.85
В том числе, справочно:
80%*0,9 * 0,94 ФОТ (от 1603,16) (Поз. 4, 6) | [8 empty] | 1085.02
95%*0,9 * 0,94 ФОТ (от 1867,34) (Поз. 1-2, 5) | [8 empty] | 1500.78
110%*0,9 * 0,94 ФОТ (от 467,63) (Поз. 10) | [8 empty] | 435.18
115%*0,9 * 0,94 ФОТ (от 1271,1) (Поз. 7) | [8 empty] | 1236.65
122%*0,9 * 0,94 ФОТ (от 5786,1) (Поз. 11, 17-18) | [8 empty] | 5971.95
123%*0,9 * 0,94 ФОТ (от 2376,23) (Поз. 16) | [8 empty] | 2472.66
130%*0,9 * 0,94 ФОТ (от 22012,74) (Поз. 8-9, 12, 14) | [8 empty] | 24209.61
Сметная прибыль | [8 empty] | 24011.06
В том числе, справочно:
45%*0,85 ФОТ (от 1603,16) (Поз. 4, 6) | [8 empty] | 613.21
50%*0,85 ФОТ (от 1867,34) (Поз. 1-2, 5) | [8 empty] | 793.62
70%*0,85 ФОТ (от 467,63) (Поз. 10) | [8 empty] | 278.24
75%*0,85 ФОТ (от 2376,23) (Поз. 16) | [8 empty] | 1514.85
80%*0,85 ФОТ (от 5786,1) (Поз. 11, 17-18) | [8 empty] | 3934.55
85%*0,85 ФОТ (от 22012,74) (Поз. 8-9, 12, 14) | [8 empty] | 15904.2
90%*0,85 ФОТ (от 1271,1) (Поз. 7) | [8 empty] | 972.39
Итого | [8 empty] | 415404.4 |  |  |  |  | 363.29 |  | 86.97
Непредвиденные затраты 2% | [8 empty] | 8308.09
Итого с непредвиденными | [8 empty] | 423712.49
НДС 18% | [8 empty] | 76268.25
ВСЕГО по смете | [8 empty] | 499980.74 |  |  |  |  | 363.29 |  | 86.97
Составила________________________Черемисинова В.П.
Проверил