## Дефектная ведомость
УТВЕРЖДАЮ:
ВЕДОМОСТЬ ОБЪЕМОВ РАБОТ
на текущий ремонт канала теплосети
№ пп | Наименование | Ед. изм. | Кол. | Примечание
1 | 2 | 3 | 4 | 5
Раздел 1.
1 | Разработка грунта с погрузкой на автомобили-самосвалы экскаваторами с ковшом вместимостью 0,25 м3, группа грунтов: 2 | 1000 м3 грунта | 0.05
2 | Разработка грунта в отвал экскаваторами #драглайн# или #обратная лопата# с ковшом вместимостью 0,25 м3, группа грунтов: 2 | 1000 м3 грунта | 0.146
3 | Перевозка навалочных грузов автомобилями-самосвалами (работающими вне карьеров), расстояние перевозки 10 км: класс груза 2 | 1 т | 80
4 | Разработка грунта вручную в траншеях глубиной до 2 м без креплений с откосами, группа грунтов: 2 | 100 м3 грунта | 0.11
5 | Засыпка траншей и котлованов с перемещением грунта до 5 м бульдозерами мощностью 96 (130) кВт (л.с.): 2 группа грунтов | 1000 м3 грунта | 0.146
6 | Планировка площадей механизированным способом, группа грунтов: 2 | 1000 м2 площади | 0.19
7 | Посев газонов партерных, мавританских и обыкновенных вручную | 100 м2 | 1.9
8 | Демонтаж плит перекрытий каналов площадью: до 5 м2 | 100 шт. сборных конструкций | 0.23
9 | Демонтаж лотков между сооружениями сечением: более 0,5 м2 | 100 м3 сборных конструкций | 0.1
10 | Пробивка в бетонных стенах и полах толщиной 100 мм отверстий площадью до 500 см2 | 100 отверстий | 0.04
11 | Устройство основания под фундаменты: щебеночного | 1 м3 основания | 15.75
12 | Установка лотков между сооружениями сечением: более 0,5 м2 | 100 м3 сборных конструкций | 0.152 | серии 3.006.1 марка Л6-8
14 | Монтаж плит перекрытий каналов площадью: до 5 м2 | 100 шт. сборных конструкций | 0.23 | серия 3.006.1-2/87, марка П8-8
16 | Устройство стяжек цементных толщиной 20 мм | 100 м2 стяжки | 0.84
17 | Гидроизоляция боковая: обмазочная битумная в 2 слоя по выравненной поверхности бутовой кладки, кирпичу, бетону | 100 м2 изолируемой поверхности | 0.84
18 | Гидроизоляция стен, фундаментов: горизонтальная оклеечная в 1 слой | 100 м2 изолируемой поверхности | 0.84
Составил___________________
Согласовано ________________