## Локальная смета
| СОГЛАСОВАНО: | [11 empty] | УТВЕРЖДАЮ:
| _____________________________ | [11 empty] | __________________________
| " _____ " ________________ 200_ г. | [11 empty] | "____" ______________200_ г.
2008 год
(наименование стройки)
ЛОКАЛЬНЫЙ СМЕТНЫЙ РАСЧЕТ №
(локальная смета)
на монтаж системы охранного телевидения в здании ЗАГСа Орджоникидзевского района по адресу: ул.Пулковская,7.
(наименование работ и затрат, наименование объекта)
|  |  | Основание: | [6 empty] | проект № РП2008/5-18.СОТ
|  |  | Сметная стоимость ___________________________________________________________ | [5 empty] | ___________________________139229,27 |  | руб.
|  |  | строительных работ ___________________________________________________________ | [5 empty] | ___________________________________________________________920,7 |  | руб.
|  |  | монтажных работ ___________________________________________________________ | [5 empty] | ___________________________________________________________113300,9 |  | руб.
|  |  | Средства на оплату труда ___________________________________________________________ | [5 empty] | ___________________________11019,73 |  | руб.
|  |  | Сметная трудоемкость ___________________________________________________________ | [5 empty] | ___________________________________________________________121,78 |  | чел.час
Составлен(а) в текущих (прогнозных) ценах по состоянию на _3кв.______2008_ г.
№ пп | Обоснование | Наименование | Ед. изм. | Кол. | Стоимость единицы, руб. |  |  |  | Общая стоимость, руб. |  |  |  | Т/з осн. раб.на ед. | Т/з осн. раб. Всего | Т/з мех. на ед. | Т/з мех. Всего
[5 empty] | Всего | В том числе |  |  | Всего | В том числе
[6 empty] | Осн.З/п | Эк.Маш | З/пМех |  | Осн.З/п | Эк.Маш | З/пМех
1 | 2 | 3 | 4 | 5 | 6 | 7 | 8 | 9 | 10 | 11 | 12 | 13 | 14 | 15 | 16 | 17
Раздел 1. Монтажные работы
1 | ТЕРм10-08-001-08 | Приборы приемно-контрольные сигнальные: концентратор - прибор ОПС на 4 луча (цифровой видеорегистратор) | шт. | 1 | 38.91 | 35.78 | 0.22 |  | 38.91 | 35.78 | 0.22 |  | 2.4 | 2.4
2 | ТЕРм08-03-595-02прим. | Светильники с ртутными лампами на кронштейнах на: стенах, колоннах и фермах,включая установку ПРА (видеокамеры) | 100 шт. | 0.04 | 14434.14 | 4100.19 | 3849.04 | 1812.82 | 577.37 | 164.01 | 153.96 | 72.51 | 291 | 11.64 | 100 | 4
2.1 | СЦМ-201-9251 | Кронштейны | кг | 4 | 15.64 |  |  |  | 62.56
3 | ТЕРм10-02-016-06 | Отдельно устанавливаемый: преобразователь или блок питания | шт. | 1 | 498.42 | 158.77 | 42.71 | 6.02 | 498.42 | 158.77 | 42.71 | 6.02 | 10.1 | 10.1 | 0.44 | 0.44
4 | ТЕРм08-01-121-01 | Аккумуляторы кислотные стационарные, тип: С-1, СК-1 | шт. | 1 | 44.64 | 28.18 |  |  | 44.64 | 28.18 |  |  | 2.06 | 2.06
5 | ТЕРм10-08-019-01 | Коробка ответвительная на стене | шт. | 3 | 7.18 | 6.95 |  |  | 21.54 | 20.85 |  |  | 0.5 | 1.5
6.1 | ТЕРм11-04-020-01 | Разъемы штепсельные с разделкой и включением экранированного кабеля, сечение жилы до 1 мм2, количество подключаемых жил, шт.: 14 КОЭФ. К ПОЗИЦИИ: Новый коэффициент ПЗ=0,85; ОЗП=0,85; ЭМ=0,85; ЗПМ=0,85; МАТ=0,85; ТЗ=0,85; ТЗМ=0,85 | шт. | 4 | 48.76 | 23.43 |  |  | 195.02 | 93.7 |  |  | 1.751 | 7
7 | терм8-02-396-59-1 | Прокладка коробов пластмассовых,шириной до 40мм | 100м | 0.24 | 324.6 | 218.74 | 19.26 | 1.93 | 77.9 | 52.5 | 4.62 | 0.46
8 | ТЕРм08-02-399-01 | Провод в коробах, сечение, мм2, до: 6 | 100 м | 0.24 | 277.07 | 47.1 | 57.83 | 28.86 | 66.5 | 11.3 | 13.88 | 6.93 | 3.52 | 0.84 | 1.58 | 0.38
9.1 | ТЕРм08-02-394-01 | Провод до 4 в линии, сечение жил, мм2, до: 6 (в подвесном потолке) | 100 м линии | 2.91 | 3937.14 | 379.99 | 675.41 | 298.86 | 11457.08 | 1105.77 | 1965.44 | 869.68 | 28.4 | 82.64 | 16.6 | 48.31
10 | ТЕР46-03-009-05 | Пробивка в кирпичных стенах отверстий круглых диаметром до 25 мм при толщине стен до 51 см | 100 шт. | 0.03 | 4556 | 1145.32 | 3410.68 | 388.79 | 136.68 | 34.36 | 102.32 | 11.66 | 87.63 | 2.63 | 28.42 | 0.85
11 | ТЕРр69-02-01 | Сверление отверстий в кирпичных стенах электроперфоратором: толщина стен 0,5 кирпича с диаметром отверстия до 20 мм | 100 отверстий | 0.04 | 83.74 | 66.7 | 17.04 |  | 3.35 | 2.67 | 0.68 |  | 5.49 | 0.22
12 | ТЕР46-03-017-05 | Заделка отверстий, гнезд и борозд в стенах и перегородках бетонных площадью до 0,1 м2 | 1 м3 заделки | 0.01 | 1869.79 | 865.78 | 31.6 |  | 18.7 | 8.66 | 0.32 |  | 75.22 | 0.75 | 0.4
Итого прямые затраты по разделу в ценах 2001г. | [8 empty] | 13198.67 | 1716.55 | 2284.15 | 967.26 |  | 121.78 |  | 53.98
Итого прямые затраты по разделу с учетом коэффициентов к итогам | [8 empty] | 55781.72 | 7048.15 | 8492.45 | 3971.58 |  | 121.78 |  | 53.98
Накладные расходы | [8 empty] | 9840.63
Сметная прибыль | [8 empty] | 5509.88
Итоги по разделу 1 Монтажные работы :
Итого Строительные работы | [8 empty] | 920.7 |  |  |  |  | 3.6 |  | 0.85
Итого Монтажные работы | [8 empty] | 70211.53 |  |  |  |  | 118.18 |  | 53.13
Итого | [8 empty] | 71132.23 |  |  |  |  | 121.78 |  | 53.98
В том числе:
Материалы | [8 empty] | 40241.12
Машины и механизмы | [8 empty] | 8492.45
ФОТ | [8 empty] | 11019.73
Накладные расходы | [8 empty] | 9840.63
Сметная прибыль | [8 empty] | 5509.88
Итого по разделу 1 Монтажные работы | [8 empty] | 71132.23 |  |  |  |  | 121.78 |  | 53.98
Раздел 2. Стоимость оборудования и материалов в текущих ценах
13 | Прайс-лист | Цифровой видеорегистратор DVR-04MM VGA | шт | 1 | 6458 |  |  |  | 6458
14 | Прайс-лист | Жесткий диск Seagate 500Gb | шт | 1 | 2740 |  |  |  | 2740
15 | Прайс-лист | Монитор 17" Viewsonik | шт | 1 | 4964.4 |  |  |  | 4964.4
16 | Прайс-лист | Видеокамера внутренняя KPC-520 DCH | шт | 1 | 4025.42 |  |  |  | 4025.42
17 | Прайс-лист | Видеокамера уличная AM-C103 | шт | 3 | 6144.1 |  |  |  | 18432.3
18 | Прайс-лист | Блок питания БИРП 12/4 | шт | 1 | 2805.1 |  |  |  | 2805.1
19 | Прайс-лист | Аккумулятор 7А/ч,12в | шт | 1 | 268.65 |  |  |  | 268.65
20 | Прайс-лист | Кабель РК75-3-32 | м | 150 | 9.1 |  |  |  | 1365
21 | Прайс-лист | Кабель силовой ВВГнг3*2,5 LS | м | 15 | 25 |  |  |  | 375
22 | Прайс-лист | Кабель ШВВП 2*0,75 | м | 150 | 8.05 |  |  |  | 1207.5
24 | Прайс-лист | Разъем BNC -C6P | шт | 4 | 22 |  |  |  | 88
25 | Прайс-лист | Коробка разветвительная | шт | 3 | 28 |  |  |  | 84
27 | Прайс-лист | Кабель-канал 25*16 | м | 24 | 11.5 |  |  |  | 276
Итого прямые затраты по разделу в ценах 2001г. | [8 empty] | 43089.37
Итоги по разделу 2 Стоимость оборудования и материалов в текущих ценах :
Итого Поз. 13-22, 24-25, 27 | [8 empty] | 43089.37
Накладные расходы 95%*0,94 ФОТ (от 0,00)
Сметная прибыль 50% ФОТ (от 0,00)
Итого c накладными и см. прибылью | [8 empty] | 43089.37
В том числе:
Материалы | [8 empty] | 43089.37
Итого по разделу 2 Стоимость оборудования и материалов в текущих ценах | [8 empty] | 43089.37
ИТОГИ ПО СМЕТЕ:
Итого прямые затраты по смете в ценах 2001г. | [8 empty] | 56288.04 | 1716.55 | 2284.15 | 967.26 |  | 121.78 |  | 53.98
Итого прямые затраты по смете с учетом коэффициентов к итогам | [8 empty] | 98871.09 | 7048.15 | 8492.45 | 3971.58 |  | 121.78 |  | 53.98
В том числе, справочно:
Перевод в цены 2008г.3кв. ОЗП=4,106; ЭМ-ЗПМ=3,433; ЗПМ=4,106; МАТ=4,375 (Поз. 10, 12, 11, 1, 3, 5, 2-2.1, 4, 8, 9.1, 6.1, 7) | [8 empty] | 42583.05 | 5331.6 | 6208.3 | 3004.31
Накладные расходы | [8 empty] | 9840.63
В том числе, справочно:
95%*0,94 ФОТ (от 11019,73) (Поз. 10, 12, 11, 1, 3, 5, 13-22, 24-25, 27, 2-2.1, 4, 8, 9.1, 6.1, 7) | [8 empty] | 9840.63
Сметная прибыль | [8 empty] | 5509.88
В том числе, справочно:
50% ФОТ (от 11019,73) (Поз. 10, 12, 11, 1, 3, 5, 13-22, 24-25, 27, 2-2.1, 4, 8, 9.1, 6.1, 7) | [8 empty] | 5509.88
Итого | [8 empty] | 114221.6 |  |  |  |  | 121.78 |  | 53.98
Технадзор 3,3% | [8 empty] | 3769.31
Итого с учетом доп. затрат в тек ценах | [8 empty] | 117990.91
НДС 18% | [8 empty] | 21238.36
ВСЕГО по смете | [8 empty] | 139229.27 |  |  |  |  | 121.78 |  | 53.98