## Локальная смета
| СОГЛАСОВАНО: | [11 empty] | УТВЕРЖДАЮ:
| _____________________________ | [11 empty] | __________________________
| " _____ " ________________ 200_ г. | [11 empty] | "____" ______________200_ г.
2008 год
(наименование стройки)
ЛОКАЛЬНЫЙ СМЕТНЫЙ РАСЧЕТ №
(локальная смета)
на монтаж системы автоматической охранно-пожарной сигнализации и оповещения о пожаре в здании ЗАГСа по адресу: ул.Пулковская,7.
(наименование работ и затрат, наименование объекта)
|  |  | Основание: | [6 empty] | проект №01-08-2008- АОПС
|  |  | Сметная стоимость монтажных работ ___________________________________________________________ | [5 empty] | ___________________________176007,4 |  | руб.
|  |  | Средства на оплату труда ___________________________________________________________ | [5 empty] | ___________________________38813,66 |  | руб.
|  |  | Сметная трудоемкость ___________________________________________________________ | [5 empty] | ___________________________________________________________463,95 |  | чел.час
Составлен(а) в текущих (прогнозных) ценах по состоянию на _3кв.______2008_ г.
№ пп | Обоснование | Наименование | Ед. изм. | Кол. | Стоимость единицы, руб. |  |  |  | Общая стоимость, руб. |  |  |  | Т/з осн. раб.на ед. | Т/з осн. раб. Всего | Т/з мех. на ед. | Т/з мех. Всего
[5 empty] | Всего | В том числе |  |  | Всего | В том числе
[6 empty] | Осн.З/п | Эк.Маш | З/пМех |  | Осн.З/п | Эк.Маш | З/пМех
1 | 2 | 3 | 4 | 5 | 6 | 7 | 8 | 9 | 10 | 11 | 12 | 13 | 14 | 15 | 16 | 17
Раздел 1. Монтажные работы
1 | ТЕРм10-08-001-02 | Приборы ПС приемно-контрольные, пусковые: концентратор - блок базовый на 20 лучей (Магистр-4) | шт. | 1 | 178.92 | 167.19 | 0.27 |  | 178.92 | 167.19 | 0.27 |  | 11.7 | 11.7
2 | ТЕРм10-08-001-06 | Приборы приемно-контрольные сигнальные: концентратор - блок базовый на 10 лучей (РС-5020) | шт. | 1 | 73.32 | 68.59 | 0.27 |  | 73.32 | 68.59 | 0.27 |  | 4.8 | 4.8
3 | ТЕРм10-08-001-08 | Приборы приемно-контрольные сигнальные: концентратор - прибор ОПС на 4 луча (РС5516) | шт. | 1 | 38.91 | 35.78 | 0.22 |  | 38.91 | 35.78 | 0.22 |  | 2.4 | 2.4
4 | ТЕРм10-08-001-11 | Устройства промежуточные на количество лучей: 10 (расширитель 5108) | шт. | 1 | 211.12 | 205.8 | 0.22 |  | 211.12 | 205.8 | 0.22 |  | 14 | 14
5 | ТЕРм10-08-002-02 | Извещатели ПС автоматические: дымовой, фотоэлектрический, радиоизотопный, световой в нормальном исполнении (ДИП-ИС) | шт. | 22 | 24.67 | 22.98 | 0.27 |  | 542.74 | 505.56 | 5.94 |  | 1.68 | 36.96
6 | ТЕРм10-08-002-01 | Извещатели ПС автоматические: тепловой электро-контактный, магнитоконтактный в нормальном исполнении (ИПР-3СУ) | шт. | 2 | 12.32 | 11.49 | 0.1 |  | 24.64 | 22.98 | 0.2 |  | 0.84 | 1.68
7 | ТЕРм10-04-066-05 | Звонок | шт. | 2 | 13.85 | 12.92 |  |  | 27.7 | 25.84 |  |  | 1 | 2
8 | ТЕРм10-04-101-15 | Транспарант световой (табло) | шт. | 3 2+1 | 31.91 | 27.36 |  |  | 95.73 | 82.08 |  |  | 2 | 6
9 | ТЕРм08-01-121-01 | Аккумуляторы | шт. | 3 | 44.64 | 28.18 |  |  | 133.92 | 84.54 |  |  | 2.06 | 6.18
10 | ТЕРм10-08-002-04 | Извещатели ОС автоматические: контактный, магнитоконтактный на открывание окон, дверей | шт. | 6 | 13.02 | 11.49 |  |  | 78.12 | 68.94 |  |  | 0.84 | 5.04
11 | ТЕРм10-08-002-05 | Извещатели ОС автоматические: ударно-контактный, бесконтактный электромагнитный или пьезоэлектрический, устанавливаемый на стекле | шт. | 8 | 13.37 | 11.49 |  |  | 106.96 | 91.92 |  |  | 0.84 | 6.72
12 | ТЕРм10-08-002-04 | Извещатели ОС автоматические: контактный, магнитоконтактный на открывание окон, дверей (Астра-8, DG-50) | шт. | 8 7+1 | 13.02 | 11.49 |  |  | 104.16 | 91.92 |  |  | 0.84 | 6.72
13 | ТЕРм10-06-037-12 | Коробка оконечная (УО-3К) | 100 шт. | 0.01 | 943.41 | 311.72 |  |  | 9.43 | 3.12 |  |  | 24.72 | 0.25
14 | ТЕРм10-08-019-01 | Коробка ответвительная на стене | шт. | 14 | 7.18 | 6.95 |  |  | 100.52 | 97.3 |  |  | 0.5 | 7
15 | ТЕРм10-04-066-04 | Коробка кабельная соединительная или разветвительная | шт. | 3 | 57.78 | 48.6 |  |  | 173.34 | 145.8 |  |  | 4 | 12
16 | терм8-02-396-59-1 | Прокладка коробов пластмассовых,шириной до 42мм | 100м | 0.08 | 324.7 | 218.74 | 19.36 | 1.93 | 25.98 | 17.5 | 1.55 | 0.15
17 | ТЕРм08-02-399-01 | Провод в коробах, сечение, мм2, до: 6 | 100 м | 0.08 | 277.07 | 47.1 | 57.83 | 28.86 | 22.17 | 3.77 | 4.63 | 2.31 | 3.52 | 0.28 | 1.58 | 0.13
18 | ТЕРм08-02-411-01 | Рукав металлический, наружный диаметр, мм, до: 48 | 100 м | 0.2 | 3184.47 | 464.29 | 247.38 | 4.04 | 636.89 | 92.86 | 49.48 | 0.81 | 34.7 | 6.94 | 0.44 | 0.09
19 | ТЕРм08-02-412-01 | Затягивание проводов в проложенные трубы и металлические рукава. Провод первый одножильный или многожильный в общей оплетке, суммарное сечение, мм2, до: 2,5 | 100 м | 0.2 | 335.62 | 75.06 | 2.31 | 0.18 | 67.12 | 15.01 | 0.46 | 0.04 | 5.61 | 1.12 | 0.02
20 | ТЕРм10-08-005-02 | Провод двух- и трехжильный с разделительным основанием по стенам и потолкам, прокладываемый по основаниям: кирпичным | 100 м | 7.04 | 1204.32 | 388.02 | 9.68 |  | 8478.41 | 2731.66 | 68.15 |  | 29 | 204.16
21 | СЦМ-507-0586-62 | Провода силовые для электрических установок с поливинилхлоридной изоляцией на напряжение до 380 В марки ПВС 3х0.75 мм2 | 1000 м | 0.002 | 3305.66 |  |  |  | 6.61
22 | СЦМ-508-0586-2 | Шнуры гибкие марки ШВВП 2х0.5 мм2 | 1000 м | 0.05 | 1798.97 |  |  |  | 89.95
Итого прямые затраты по разделу в ценах 2001г. | [8 empty] | 11226.66 | 4558.16 | 131.39 | 3.31 |  | 335.95 |  | 0.22
Итого прямые затраты по разделу с учетом коэффициентов к итогам | [8 empty] | 56882.76 | 27823 | 459.9 | 20.21 |  | 335.95 |  | 0.22
Накладные расходы | [8 empty] | 24863.99
Сметная прибыль | [8 empty] | 13921.62
Итоги по разделу 1 Монтажные работы :
Монтаж оборудования | [8 empty] | 85653.71 |  |  |  |  | 301.18
Монтаж радиотелевизионного и электронного оборудования | [8 empty] | 4187.35 |  |  |  |  | 20
Электромонтажные работы на других объектах | [8 empty] | 5754.14 |  |  |  |  | 14.52 |  | 0.22
Прокладка и монтаж сетей связи | [8 empty] | 73.17 |  |  |  |  | 0.25
Итого | [8 empty] | 95668.37 |  |  |  |  | 335.95 |  | 0.22
В том числе:
Материалы | [8 empty] | 28599.86
Машины и механизмы | [8 empty] | 459.9
ФОТ | [8 empty] | 27843.21
Накладные расходы | [8 empty] | 24863.99
Сметная прибыль | [8 empty] | 13921.62
Итого по разделу 1 Монтажные работы | [8 empty] | 95668.37 |  |  |  |  | 335.95 |  | 0.22
Раздел 2. ПНР
23 | ТЕРп02-01-001-05 | Автоматизированные системы управления I категории технической сложности с количеством каналов: 20 | система | 1 | 2581.89 | 2581.89 |  |  | 2581.89 | 2581.89 |  |  | 128 | 128
Итого прямые затраты по разделу в ценах 2001г. | [8 empty] | 2581.89 | 2581.89 |  |  |  | 128
Итого прямые затраты по разделу с учетом коэффициентов к итогам | [8 empty] | 10970.45 | 10970.45 |  |  |  | 128
Накладные расходы | [8 empty] | 6702.95
Сметная прибыль | [8 empty] | 4388.18
Итоги по разделу 2 ПНР :
Итого Поз. 23 | [8 empty] | 2581.89 | 2581.89 |  |  |  | 128
Всего с учетом "ПНР ОЗП=4,249" | [8 empty] | 10970.45 | 10970.45 |  |  |  | 128
Накладные расходы 65%*0,94 ФОТ (от 10 970,45) | [8 empty] | 6702.95
Сметная прибыль 40% ФОТ (от 10 970,45) | [8 empty] | 4388.18
Итого c накладными и см. прибылью | [8 empty] | 22061.58 |  |  |  |  | 128
В том числе:
ФОТ | [8 empty] | 10970.45
Накладные расходы | [8 empty] | 6702.95
Сметная прибыль | [8 empty] | 4388.18
Итого по разделу 2 ПНР | [8 empty] | 22061.58 |  |  |  |  | 128
Раздел 3. Оборудование и материалы в текущих ценах
24 | Прайс | Прибор приемно-контрольный охранно-пожарный" Магистр-4" | шт | 1 | 2173.73 |  |  |  | 2173.73
25 | Прайс | Извещатель пожарный дымовой ДИП-ИС | шт | 24 | 190.68 |  |  |  | 4576.32
26 | Прайс | Извещатель пожарный ручной ИПР-3СУ | шт | 2 | 144 |  |  |  | 288
27 | Прайс | Звуковой оповещатель "Свирель",12В | шт | 2 | 186.44 |  |  |  | 372.88
28 | Прайс | Аккумулятор,7А/ч | шт | 2 | 369 |  |  |  | 738
29 | Прайс | Резистор С2-33Н-0,5-1 | шт | 22 | 1.5 |  |  |  | 33
30 | Прайс | Табло "Выход" БЛИК-С-12 | шт | 2 | 156.8 |  |  |  | 313.6
31 | Прайс | Световой оповещатель Светодиод | шт | 1 | 59 |  |  |  | 59
32 | Прайс | Прибор приемно-контрольный РС-5020 | шт | 1 | 2042.4 |  |  |  | 2042.4
33 | Прайс | Извещатель инфракрасный LS-100 | шт | 7 | 195 |  |  |  | 1365
34 | Прайс | Извещатель совмещенный АСТРА-8 | шт | 1 | 762.71 |  |  |  | 762.71
35 | Прайс | Извещатель разбития стекла DG-50 | шт | 8 | 432.2 |  |  |  | 3457.6
36 | Прайс | Извещатель магнитоконтактный СМК-16 | шт | 6 | 17.8 |  |  |  | 106.8
37 | Прайс | Аккумулятор 12А/ч | шт | 1 | 686.44 |  |  |  | 686.44
38 | Прайс | Расширитель 5108 | шт | 1 | 322 |  |  |  | 322
39 | Прайс | Клавиатура РС5516 | шт | 1 | 1491.53 |  |  |  | 1491.53
40 | Прайс | Тревожная кнопка КНС | шт | 2 | 178 |  |  |  | 356
41 | Прайс | Оконечное устройство УО-3К | шт | 1 | 161 |  |  |  | 161
42 | Прайс | Кабель ШВВП 3*0,75 | м | 80 | 13.56 |  |  |  | 1084.8
43 | Прайс | Кабель КСВВ 4*0,5 | м | 400 | 5.5 |  |  |  | 2200
44 | Прайс | Кабель КСВВ 2*0,5 | м | 200 | 2.8 |  |  |  | 560
45 | Прайс | Кабель-канал 20*10 | м | 6 | 7.2 |  |  |  | 43.2
46 | Прайс | Кабель-канал 40*16 | м | 2 | 17 |  |  |  | 34
47 | Прайс | Коробка УК-2П | шт | 14 | 6.8 |  |  |  | 95.2
48 | Прайс | Коробка соединительная 100*100*50 | шт | 1 | 46.6 |  |  |  | 46.6
49 | Прайс | Коробка ответвительная 85*85*45 | шт | 2 | 40.7 |  |  |  | 81.4
50 | Прайс | Металлорукав,Д=10мм | м | 20 | 19.07 |  |  |  | 381.4
Итого прямые затраты по разделу в ценах 2001г. | [8 empty] | 23832.61
Итоги по разделу 3 Оборудование и материалы в текущих ценах :
Итого Поз. 24-50 | [8 empty] | 23832.61
Накладные расходы 95%*0,94 ФОТ (от 0,00)
Сметная прибыль 50% ФОТ (от 0,00)
Итого c накладными и см. прибылью | [8 empty] | 23832.61
В том числе:
Материалы | [8 empty] | 23832.61
Итого по разделу 3 Оборудование и материалы в текущих ценах | [8 empty] | 23832.61
ИТОГИ ПО СМЕТЕ:
Итого прямые затраты по смете в ценах 2001г. | [8 empty] | 37641.16 | 7140.05 | 131.39 | 3.31 |  | 463.95 |  | 0.22
Итого прямые затраты по смете с учетом коэффициентов к итогам | [8 empty] | 91685.82 | 38793.45 | 459.9 | 20.21 |  | 463.95 |  | 0.22
В том числе, справочно:
Перевод в цены 2008г.3кв. ОЗП=6,104; ЭМ-ЗПМ=3,433; ЗПМ=6,104; МАТ=4,375 (Поз. 1-6, 10-12, 14, 20-22, 7-8, 15-16, 9, 17-19, 13) | [8 empty] | 45656.1 | 23264.85 | 328.51 | 16.89
ПНР ОЗП=4,249 (Поз. 23) | [8 empty] | 8388.56 | 8388.56
Накладные расходы | [8 empty] | 31566.94
В том числе, справочно:
65%*0,94 ФОТ (от 10970,45) (Поз. 23) | [8 empty] | 6702.95
95%*0,94 ФОТ (от 27843,21) (Поз. 1-6, 10-12, 14, 20-22, 24-50, 7-8, 15-16, 9, 17-19, 13) | [8 empty] | 24863.99
Сметная прибыль | [8 empty] | 18309.8
В том числе, справочно:
40% ФОТ (от 10970,45) (Поз. 23) | [8 empty] | 4388.18
50% ФОТ (от 27843,21) (Поз. 1-6, 10-12, 14, 20-22, 24-50, 7-8, 15-16, 9, 17-19, 13) | [8 empty] | 13921.62
Итого | [8 empty] | 141562.56 |  |  |  |  | 463.95 |  | 0.22
Непредвиденные затраты 2% | [8 empty] | 2831.25
Итого с непредвиденными | [8 empty] | 144393.81
Технадзор 3,3% | [8 empty] | 4765
Итого с учетом доп. затрат в тек ценах | [8 empty] | 149158.81
НДС 18% | [8 empty] | 26848.59
ВСЕГО по смете | [8 empty] | 176007.4 |  |  |  |  | 463.95 |  | 0.22